## Rekapitulácia stavby
Export Komplet | [28 empty] | 2.0 | [5 empty] | False | False | {e5aff926-b3a3-41e1-9264-acbe0d2ccfa7}
[20 empty] | >> skryté stĺpce << | [13 empty] | 0,01 | 20
[34 empty] | 0,01 | 20
|  | REKAPITULÁCIA STAVBY | [18 empty] | v --- nižšie sa nachádzajú doplnkové a pomocné údaje k zostavám --- v | [11 empty] | Návod na vyplnenie | 0,001
|  | Kód: |  |  |  |  | 055-20-E-2K | [25 empty] | Meniť je možné iba bunky so žltým podfarbením! 1) na prvom liste Rekapitulácie stavby vyplňte v zostave a) Rekapitulácia stavby - údaje o Zhotoviteľovi (prenesú sa do ostatných zostáv aj v iných listoch) b) Rekapitulácia objektov stavby - potrebné Ostatné náklady 2) na vybraných listoch vyplňte v zostave a) Krycí list - údaje o Zhotoviteľovi, pokiaľ sa líšia od údajov o Zhotoviteľovi na Rekapitulácii stavby (údaje se prenesú do ostatných zostav v danom liste) b) Rekapitulácia rozpočtu - potrebné Ostatné náklady c) Celkové náklady za stavbu - ceny na položkách - množstvo, pokiaľ má žlté podfarbenie - a v prípade potreby poznámku (tá je v skrytom stĺpci) | 0,01
|  | Stavba: |  |  |  |  | Výstavba zariadení využivajúcich OEZ v prevédzkach COOP Jednota Námestovo | [26 empty] | 0,01
|  | JKSO: | [13 empty] | KS: | [17 empty] | 0,01
|  | Miesto: |  |  |  |  | Námestovo | [8 empty] | Dátum: | [17 empty] | 0,01
0,01
|  | Objednávateľ: | [13 empty] | IČO: | [17 empty] | 0,01
|  |  | COOP Jednota Námestovo, s.d. | [12 empty] | IČ DPH: | [17 empty] | 0,01
0,01
|  | Zhotoviteľ: | [13 empty] | IČO: | [17 empty] | 0,01
[16 empty] | IČ DPH: | [17 empty] | 0,01
False
|  | Projektant: | [13 empty] | IČO: | [17 empty] | True
|  |  | Entepro, s.r.o., 027 53 Istewbné č. 278 | [12 empty] | IČ DPH: | [17 empty] | True
0,01
|  | Spracovateľ: | [13 empty] | IČO: | [17 empty] | 0,01
|  |  | J. Štrifler | [12 empty] | IČ DPH: | [17 empty] | True
Poznámka:
|  | Cena bez DPH | [13 empty] | 0
[8 empty] | Sadzba dane |  |  | Základ dane |  |  |  |  | Výška dane
|  | DPH |  | základná |  |  |  | 20% |  |  | 0 |  |  |  |  | 0
|  |  |  | znížená |  |  |  | 20% |  |  | 0 |  |  |  |  | 0
|  |  |  | zákl. prenesená |  |  |  | 20% |  |  | 0 |  |  |  |  | 0
|  |  |  | zníž. prenesená |  |  |  | 20% |  |  | 0 |  |  |  |  | 0
|  |  |  | nulová |  |  |  | 0% |  |  | 0 |  |  |  |  | 0
|  | Cena s DPH | [6 empty] | v |  |  | EUR |  |  |  | 0
|  | Projektant | [11 empty] | Spracovateľ
|  | Dátum a podpis: | [7 empty] | Pečiatka |  |  |  | Dátum a podpis: |  |  | Pečiatka
|  | Objednávateľ | [11 empty] | Zhotoviteľ
|  | Dátum a podpis: | [7 empty] | Pečiatka |  |  |  | Dátum a podpis: |  |  | Pečiatka
REKAPITULÁCIA OBJEKTOV STAVBY
| Kód: | [6 empty] | 055-20-E-2K
| Stavba: | [6 empty] | Výstavba zariadení využivajúcich OEZ v prevédzkach COOP Jednota Námestovo
| Miesto: | [6 empty] | Námestovo | [6 empty] | Dátum:
| Objednávateľ: | [6 empty] | COOP Jednota Námestovo, s.d. | [6 empty] | Projektant: |  | Entepro, s.r.o., 027 53 Istewbné č. 278 |  |  |  | Informatívne údaje z listov zákaziek
| Zhotoviteľ: | [6 empty] | 0 | [6 empty] | Spracovateľ: |  | J. Štrifler
| Kód |  |  |  | Popis | [7 empty] | Cena bez DPH [EUR] |  |  |  |  | Cena s DPH [EUR] | Typ |  | z toho Ostat. náklady [EUR] | DPH [EUR] | Normohodiny [h] | DPH základná [EUR] | DPH znížená [EUR] | DPH základná prenesená [EUR] | DPH znížená prenesená [EUR] | Základňa DPH základná | Základňa DPH znížená | Základňa DPH zákl. prenesená | Základňa DPH zníž. prenesená | Základňa DPH nulová
| Náklady z rozpočtov | [11 empty] | 0 |  |  |  |  | 0 |  |  | 0 | 0 | 0 | 0 | 0 | 0 | 0 | 0 | 0 | 0 | 0 | 0 |  | D | 0 | ###NOIMPORT### | IMPORT | {e5aff926-b3a3-41e1-9264-acbe0d2ccfa7} | {00000000-0000-0000-0000-000000000000}
/ |  | SO1.1 |  |  |  | SO1.1 COOP Lokca 3-61 | [6 empty] | 0 |  |  |  |  | 0 | STA |  | 0 | 0 | 0 | 0 | 0 | 0 | 0 | 0 | 0 | 0 | 0 | 0 |  |  | 1 |  | IMPORT | {1bf1b526-5cf4-4d36-8d82-627a8d73a67c} | {e5aff926-b3a3-41e1-9264-acbe0d2ccfa7} | 0
/ |  | SO1.2 |  |  |  | SO1.2 COOP Lokca 3-61 Elektroinštalácia a MaR | [6 empty] | 0 |  |  |  |  | 0 | STA |  | 0 | 0 | 0 | 0 | 0 | 0 | 0 | 0 | 0 | 0 | 0 | 0 |  |  | 1 |  | IMPORT | {af235255-6c71-49be-bf7b-8c040493c258} | {e5aff926-b3a3-41e1-9264-acbe0d2ccfa7} | 0
/ |  | SO2.1 |  |  |  | SO2.1 COOP Oravská Lesná 3-37 | [6 empty] | 0 |  |  |  |  | 0 | STA |  | 0 | 0 | 0 | 0 | 0 | 0 | 0 | 0 | 0 | 0 | 0 | 0 |  |  | 1 |  | IMPORT | {41da5ab2-aef1-4265-8d94-2f2c0beedb48} | {e5aff926-b3a3-41e1-9264-acbe0d2ccfa7} | 0
/ |  | SO2.2 |  |  |  | SO2.2 COOP Oravská Lesná 3-37 Elektroinštalácia a MaR | [6 empty] | 0 |  |  |  |  | 0 | STA |  | 0 | 0 | 0 | 0 | 0 | 0 | 0 | 0 | 0 | 0 | 0 | 0 |  |  | 1 |  | IMPORT | {4f1840af-3af4-4c3c-86f0-f7cd673c02c1} | {e5aff926-b3a3-41e1-9264-acbe0d2ccfa7} | 0
/ |  | SO3.1 |  |  |  | SO3.1 COOP Oravské Veselé 3-67 | [6 empty] | 0 |  |  |  |  | 0 | STA |  | 0 | 0 | 0 | 0 | 0 | 0 | 0 | 0 | 0 | 0 | 0 | 0 |  |  | 1 |  | IMPORT | {4f6cb067-34a0-46e3-861a-a37cf044f6f6} | {e5aff926-b3a3-41e1-9264-acbe0d2ccfa7} | 0
/ |  | SO3.2 |  |  |  | SO3.2 COOP Oravské Veselé 3-67 Elektroinštalácia a MaR | [6 empty] | 0 |  |  |  |  | 0 | STA |  | 0 | 0 | 0 | 0 | 0 | 0 | 0 | 0 | 0 | 0 | 0 | 0 |  |  | 1 |  | IMPORT | {6075b3ab-9985-411a-b1e8-86b209b8f89e} | {e5aff926-b3a3-41e1-9264-acbe0d2ccfa7} | 0
/ |  | SO4.1 |  |  |  | SO4.1 COOP Zákamenné 3-40 | [6 empty] | 0 |  |  |  |  | 0 | STA |  | 0 | 0 | 0 | 0 | 0 | 0 | 0 | 0 | 0 | 0 | 0 | 0 |  |  | 1 |  | IMPORT | {7cf0168a-0e2b-417f-9ff9-6d1424abd18f} | {e5aff926-b3a3-41e1-9264-acbe0d2ccfa7} | 0
/ |  | SO4.2 |  |  |  | SO4.2 COOP Zákamenné 3-40 Elektroinštalácia a MaR | [6 empty] | 0 |  |  |  |  | 0 | STA |  | 0 | 0 | 0 | 0 | 0 | 0 | 0 | 0 | 0 | 0 | 0 | 0 |  |  | 1 |  | IMPORT | {2b775651-85e2-4b38-8499-1c8178394e55} | {e5aff926-b3a3-41e1-9264-acbe0d2ccfa7} | 0
/ |  | SO5.1 |  |  |  | SO5.1 COOP Zakamenné 4-42 | [6 empty] | 0 |  |  |  |  | 0 | STA |  | 0 | 0 | 0 | 0 | 0 | 0 | 0 | 0 | 0 | 0 | 0 | 0 |  |  | 1 |  | IMPORT | {41af087b-bbfb-4291-8192-dd541226d1a8} | {e5aff926-b3a3-41e1-9264-acbe0d2ccfa7} | 0
/ |  | SO5.2 |  |  |  | SO4.2 COOP Zákamenné 4-42 Elektroinštalácia a MaR | [6 empty] | 0 |  |  |  |  | 0 | STA |  | 0 | 0 | 0 | 0 | 0 | 0 | 0 | 0 | 0 | 0 | 0 | 0 |  |  | 1 |  | IMPORT | {d92da9da-760e-4391-aa77-4f60d0bc56af} | {e5aff926-b3a3-41e1-9264-acbe0d2ccfa7} | 0

## SO1.1 - SO1.1 COOP Lokca ...
[9 empty] | >> skryté stĺpce << | [9 empty] | {1bf1b526-5cf4-4d36-8d82-627a8d73a67c}
0
| KRYCÍ LIST ROZPOČTU | [8 empty] | v --- nižšie sa nachádzajú doplnkové a pomocné údaje k zostavám --- v | [8 empty] | False
Stavba:
Výstavba zariadení využivajúcich OEZ v prevédzkach COOP Jednota Námestovo
Objekt:
SO1.1 - SO1.1 COOP Lokca 3-61
| JKSO: |  |  |  |  | KS:
| Miesto: |  | Lokca |  |  | Dátum:
| Objednávateľ: |  |  |  |  | IČO:
|  | COOP Jednota Námestovo, s.d. |  |  |  | IČ DPH:
| Zhotoviteľ: |  |  |  |  | IČO:
IČ DPH:
| Projektant: |  |  |  |  | IČO:
|  | Entepro, s.r.o., 027 53 Istewbné č. 278 |  |  |  | IČ DPH:
| Spracovateľ: |  |  |  |  | IČO:
|  | J. Štrifler |  |  |  | IČ DPH:
Poznámka:
| Cena bez DPH | [5 empty] | 0
|  |  | Základ dane |  |  | Sadzba dane | Výška dane
| DPH | základná | 0 |  |  | 20% | 0
|  | znížená | 0 |  |  | 20% | 0
|  | zákl. prenesená | 0 |  |  | 20% | 0
|  | zníž. prenesená | 0 |  |  | 20% | 0
|  | nulová | 0 |  |  | 0% | 0
| Cena s DPH |  |  | v | EUR |  | 0
| Projektant |  |  | Spracovateľ
| Dátum a podpis: |  | Pečiatka | Dátum a podpis: |  |  | Pečiatka
| Objednávateľ |  |  | Zhotoviteľ
| Dátum a podpis: |  | Pečiatka | Dátum a podpis: |  |  | Pečiatka
REKAPITULÁCIA ROZPOČTU
Stavba:
Výstavba zariadení využivajúcich OEZ v prevédzkach COOP Jednota Námestovo
Objekt:
SO1.1 - SO1.1 COOP Lokca 3-61
Miesto: |  |  | Lokca |  |  | Dátum:
Objednávateľ: |  |  | COOP Jednota Námestovo, s.d. |  |  | Projektant: | Entepro, s.r.o., 027 53 Istewbné č. 278
Zhotoviteľ: | [5 empty] | Spracovateľ: | J. Štrifler
Kód dielu - Popis | [6 empty] | Cena celkom [EUR]
Náklady z rozpočtu | [6 empty] | 0 | [12 empty] | -1
| HSV - Práce a dodávky HSV | [5 empty] | 0
| 9 - Ostatné konštrukcie a práce-búranie | [5 empty] | 0
| PSV - Práce a dodávky PSV | [5 empty] | 0
| 721 - Zdravotechnika - vnútorná kanalizácia | [5 empty] | 0
| 769 - Montáže vzduchotechnických zariadení | [5 empty] | 0
| HZS - Hodinové zúčtovacie sadzby | [5 empty] | 0
ROZPOČET
Stavba:
Výstavba zariadení využivajúcich OEZ v prevédzkach COOP Jednota Námestovo
Objekt:
SO1.1 - SO1.1 COOP Lokca 3-61
Miesto: |  |  | Lokca |  |  | Dátum:
Objednávateľ: |  |  | COOP Jednota Námestovo, s.d. |  |  | Projektant: | Entepro, s.r.o., 027 53 Istewbné č. 278
Zhotoviteľ: | [5 empty] | Spracovateľ: | J. Štrifler
PČ | Typ | Kód | Popis | MJ | Množstvo | J.cena [EUR] | Cena celkom [EUR] | Cenová sústava |  |  | DPH | J. Nh [h] | Nh celkom [h] | J. hmotnosť [t] | Hmotnosť celkom [t] | J. suť [t] | Suť Celkom [t]
Náklady z rozpočtu | [6 empty] | 0 | [5 empty] | 0 |  | 0.04495 |  | 0.028 |  | D | -1 | [10 empty] | 0
| D | HSV | Práce a dodávky HSV |  |  |  | 0 | [5 empty] | 0 |  | 0 |  | 0.028 | 1 | D | 0 |  |  |  | ROZPOCET | [6 empty] | 0
| D | 9 | Ostatné konštrukcie a práce-búranie |  |  |  | 0 | [5 empty] | 0 |  | 0 |  | 0.028 | 1 | D | 1 |  |  |  | ROZPOCET | [6 empty] | 0
1 | K | 971033231 | Vybúranie otvoru v murive tehl. plochy do 0,0225 m2 hr. do 150 mm, -0,00400t | ks | 7 |  | 0 |  |  |  | znížená |  | 0 | 0 | 0 | 0.004 | 0.028 | 4 | K | 2 |  |  |  | ROZPOCET | 0 | 0 | 0 | 0 | 0 | 2 | 0 | 4 | 384612526
2 | K | 979081111 | Odvoz sutiny a vybúraných hmôt na skládku do 1 km | t | 0.028 |  | 0 |  |  |  | znížená |  | 0 | 0 | 0 | 0 | 0 | 4 | K | 2 |  |  |  | ROZPOCET | 0 | 0 | 0 | 0 | 0 | 2 | 0 | 4 | -1757489756
3 | K | 979081121 | Odvoz sutiny a vybúraných hmôt na skládku za každý ďalší 1 km | t | 0.56 |  | 0 |  |  |  | znížená |  | 0 | 0 | 0 | 0 | 0 | 4 | K | 2 |  |  |  | ROZPOCET | 0 | 0 | 0 | 0 | 0 | 2 | 0 | 4 | 1282197114
| VV |  | 0,028*20 "(20 km)" |  | 0.56 | [13 empty] | VV | 2 | 2 | True | 1 | ROZPOCET
4 | K | 979082111 | Vnútrostavenisková doprava sutiny a vybúraných hmôt do 10 m | t | 0.028 |  | 0 |  |  |  | znížená |  | 0 | 0 | 0 | 0 | 0 | 4 | K | 2 |  |  |  | ROZPOCET | 0 | 0 | 0 | 0 | 0 | 2 | 0 | 4 | 256430732
5 | K | 979082121 | Vnútrostavenisková doprava sutiny a vybúraných hmôt za každých ďalších 5 m | t | 0.084 |  | 0 |  |  |  | znížená |  | 0 | 0 | 0 | 0 | 0 | 4 | K | 2 |  |  |  | ROZPOCET | 0 | 0 | 0 | 0 | 0 | 2 | 0 | 4 | 2125917288
| VV |  | 0,028*3 "(30 m)" |  | 0.084 | [13 empty] | VV | 2 | 2 | True | 1 | ROZPOCET
39 | K | 979089012 | Poplatok za skladovanie - betón, tehly, dlaždice (17 01) ostatné | t | 0.028 |  | 0 |  |  |  | znížená |  | 0 | 0 | 0 | 0 | 0 | 4 | K | 2 |  |  |  | ROZPOCET | 0 | 0 | 0 | 0 | 0 | 2 | 0 | 4 | -778056749
| D | PSV | Práce a dodávky PSV |  |  |  | 0 | [5 empty] | 0 |  | 0.04495 |  | 0 | 2 | D | 0 |  |  |  | ROZPOCET | [6 empty] | 0
| D | 721 | Zdravotechnika - vnútorná kanalizácia |  |  |  | 0 | [5 empty] | 0 |  | 0.01715 |  | 0 | 2 | D | 1 |  |  |  | ROZPOCET | [6 empty] | 0
6 | K | 721172200 | Montáž odpadového HT potrubia vodorovného DN 32 | m | 45 |  | 0 |  |  |  | znížená |  | 0 | 0.00016 | 0.0072 | 0 | 0 | 16 | K | 2 |  |  |  | ROZPOCET | 0 | 0 | 0 | 0 | 0 | 2 | 0 | 16 | -1584661611
7 | M | 286140036200 | HT rúra hrdlová DN 32 dĺ. 1 m PP systém pre rozvod vnútorného odpadu, PIPELIFE | m | 45 |  | 0 |  |  |  | znížená |  | 0 | 0.00018 | 0.0081 | 0 | 0 | 32 | M | 2 |  |  |  | ROZPOCET | 0 | 0 | 0 | 0 | 0 | 2 | 0 | 16 | -1874348449
8 | K | 721172284 | Montáž kolena HT potrubia DN 32 | ks | 10 |  | 0 |  |  |  | znížená |  | 0 | 8e-05 | 0.0008 | 0 | 0 | 16 | K | 2 |  |  |  | ROZPOCET | 0 | 0 | 0 | 0 | 0 | 2 | 0 | 16 | 413092657
9 | M | 286540000500 | Koleno HT DN 32/87°, PP systém pre beztlakový rozvod vnútorného odpadu, PIPELIFE | ks | 10 |  | 0 |  |  |  | znížená |  | 0 | 3e-05 | 0.0003 | 0 | 0 | 32 | M | 2 |  |  |  | ROZPOCET | 0 | 0 | 0 | 0 | 0 | 2 | 0 | 16 | 1383321655
10 | K | 721172303 | Montáž odbočky HT potrubia DN 32 | ks | 4 |  | 0 |  |  |  | znížená |  | 0 | 8e-05 | 0.00032 | 0 | 0 | 16 | K | 2 |  |  |  | ROZPOCET | 0 | 0 | 0 | 0 | 0 | 2 | 0 | 16 | 167960831
11 | M | 286540007600 | Odbočka HT DN 32/32/45°, PP systém pre beztlakový rozvod vnútorného odpadu, PIPELIFE | ks | 4 |  | 0 |  |  |  | znížená |  | 0 | 4e-05 | 0.00016 | 0 | 0 | 32 | M | 2 |  |  |  | ROZPOCET | 0 | 0 | 0 | 0 | 0 | 2 | 0 | 16 | 1747168260
12 | K | 721175015 | Montáž zápachového uzáveru (sifónu) pre klimatizačné zariadenia | ks | 1 |  | 0 |  |  |  | znížená |  | 0 | 0 | 0 | 0 | 0 | 16 | K | 2 |  |  |  | ROZPOCET | 0 | 0 | 0 | 0 | 0 | 2 | 0 | 16 | -91273453
13 | M | 286220044120 | Uzáver kondenzačný zápachový, DN 32, rozmer 100x100 mm, výkon 0,15 l/s, prítok d 20-30 mm, PP/ABS | ks | 1 |  | 0 |  |  |  | znížená |  | 0 | 0.00027 | 0.00027 | 0 | 0 | 32 | M | 2 |  |  |  | ROZPOCET | 0 | 0 | 0 | 0 | 0 | 2 | 0 | 16 | 1546256207
14 | K | 998721201 | Presun hmôt pre vnútornú kanalizáciu v objektoch výšky do 6 m | % |  |  | 0 |  |  |  | znížená |  | 0 | 0 | 0 | 0 | 0 | 16 | K | 2 |  |  |  | ROZPOCET | 0 | 0 | 0 | 0 | 0 | 2 | 0 | 16 | -113875611
| D | 769 | Montáže vzduchotechnických zariadení |  |  |  | 0 | [5 empty] | 0 |  | 0.0278 |  | 0 | 2 | D | 1 |  |  |  | ROZPOCET | [6 empty] | 0
15 | K | 769060325 | Montáž fan-coilu podstropno-parapetného dvojtrubkového, nasávanie spredu | ks | 5 |  | 0 |  |  |  | znížená |  | 0 | 0 | 0 | 0 | 0 | 16 | K | 2 |  |  |  | ROZPOCET | 0 | 0 | 0 | 0 | 0 | 2 | 0 | 16 | 1979738333
16 | M | Inf. cena 4 | 4-cestná kazetová jednotka, napr. typ (PLFY-P20VFM-E) vykur. výkon 2,5 kW | ks | 1 |  | 0 |  |  |  | znížená |  | 0 | 0 | 0 | 0 | 0 | 32 | M | 2 |  |  |  | ROZPOCET | 0 | 0 | 0 | 0 | 0 | 2 | 0 | 16 | -507935972
17 | M | Inf. cena 7 | 4-cestná kazetová jednotka, napr. typ (PLFY-P20VFM-E) vykur. výkon 4,0 kW | ks | 1 |  | 0 |  |  |  | znížená |  | 0 | 0 | 0 | 0 | 0 | 32 | M | 2 |  |  |  | ROZPOCET | 0 | 0 | 0 | 0 | 0 | 2 | 0 | 16 | -1894888148
18 | M | Inf. cena 9 | 4-cestná kazetová jednotka, napr. typ (PLFY-P20VFM-E) vykur. výkon 5,0 kW | ks | 3 |  | 0 |  |  |  | znížená |  | 0 | 0 | 0 | 0 | 0 | 32 | M | 2 |  |  |  | ROZPOCET | 0 | 0 | 0 | 0 | 0 | 2 | 0 | 16 | -1221276124
19 | M | Inf. cena 20 | Dekoračný panel pre kazetovú jednotku |  | 5 |  | 0 |  |  |  | znížená |  | 0 | 0 | 0 | 0 | 0 | 32 | M | 2 |  |  |  | ROZPOCET | 0 | 0 | 0 | 0 | 0 | 2 | 0 | 16 | 2084508888
20 | M | Inf. cena 21 | Nástenný ovládač | ks | 3 |  | 0 |  |  |  | znížená |  | 0 | 0 | 0 | 0 | 0 | 32 | M | 2 |  |  |  | ROZPOCET | 0 | 0 | 0 | 0 | 0 | 2 | 0 | 16 | -801673170
21 | K | 769060400 | Montáž deleného chladiča, trojfázové napájanie | ks | 1 |  | 0 |  |  |  | znížená |  | 0 | 0 | 0 | 0 | 0 | 16 | K | 2 |  |  |  | ROZPOCET | 0 | 0 | 0 | 0 | 0 | 2 | 0 | 16 | 69926128
22 | M | Inf. cena 105 | VRV jednotka, vykurovací výkon 25 kW, napajanie 3x400 V, istenie 32 A napr. (PUHY-HP200YHM-A) | ks | 1 |  | 0 |  |  |  | znížená |  | 0 | 0 | 0 | 0 | 0 | 32 | M | 2 |  |  |  | ROZPOCET | 0 | 0 | 0 | 0 | 0 | 2 | 0 | 16 | -1535884287
23 | K | 769060500 | Montáž medeného potrubia predizolovaného 6 (1/4" x 0,8) | m | 29 |  | 0 |  |  |  | znížená |  | 0 | 0 | 0 | 0 | 0 | 16 | K | 2 |  |  |  | ROZPOCET | 0 | 0 | 0 | 0 | 0 | 2 | 0 | 16 | 1874944903
24 | M | 196350001600 | Rúra medená predizolovaná d 6 mm (1/4"x0,8) dĺ. 50 m, napr.( MICROWELL) | m | 29 |  | 0 |  |  |  | znížená |  | 0 | 0.00014 | 0.00406 | 0 | 0 | 32 | M | 2 |  |  |  | ROZPOCET | 0 | 0 | 0 | 0 | 0 | 2 | 0 | 16 | -1385738214
25 | K | 769060505 | Montáž medeného potrubia predizolovaného 10 (3/8" x 0,8) | m | 9 |  | 0 |  |  |  | znížená |  | 0 | 0 | 0 | 0 | 0 | 16 | K | 2 |  |  |  | ROZPOCET | 0 | 0 | 0 | 0 | 0 | 2 | 0 | 16 | -1518273319
26 | M | 196350001700 | Rúra medená predizolovaná d 10 mm (3/8"x0,8) dĺ. 50 m, napr. (MICROWELL) | m | 9 |  | 0 |  |  |  | znížená |  | 0 | 0.00025 | 0.00225 | 0 | 0 | 32 | M | 2 |  |  |  | ROZPOCET | 0 | 0 | 0 | 0 | 0 | 2 | 0 | 16 | -1348145535
27 | K | 769060510 | Montáž medeného potrubia predizolovaného 12 (1/2" x 0,8) | m | 27 |  | 0 |  |  |  | znížená |  | 0 | 0 | 0 | 0 | 0 | 16 | K | 2 |  |  |  | ROZPOCET | 0 | 0 | 0 | 0 | 0 | 2 | 0 | 16 | 1531703417
28 | M | 196350001800 | Rúra medená predizolovaná d 12 mm (1/2"x0,8) dĺ. 50 m, napr. (MICROWELL) | m | 27 |  | 0 |  |  |  | znížená |  | 0 | 0.00031 | 0.00837 | 0 | 0 | 32 | M | 2 |  |  |  | ROZPOCET | 0 | 0 | 0 | 0 | 0 | 2 | 0 | 16 | 1937747138
29 | K | 769060515 | Montáž medeného potrubia predizolovaného 16 (5/8" x 1,0) | m | 12 |  | 0 |  |  |  | znížená |  | 0 | 0 | 0 | 0 | 0 | 16 | K | 2 |  |  |  | ROZPOCET | 0 | 0 | 0 | 0 | 0 | 2 | 0 | 16 | -1849269118
30 | M | 196350001900 | Rúra medená predizolovaná d 16 mm (5/8"x1,0) dĺ. 50 m, napr. (MICROWELL) | m | 12 |  | 0 |  |  |  | znížená |  | 0 | 0.00042 | 0.00504 | 0 | 0 | 32 | M | 2 |  |  |  | ROZPOCET | 0 | 0 | 0 | 0 | 0 | 2 | 0 | 16 | -1639605701
31 | K | 769060525 | Montáž medeného potrubia predizolovaného 22 (7/8" x 1,0) | m | 12 |  | 0 |  |  |  | znížená |  | 0 | 0 | 0 | 0 | 0 | 16 | K | 2 |  |  |  | ROZPOCET | 0 | 0 | 0 | 0 | 0 | 2 | 0 | 16 | -513426364
32 | M | 196350002100 | Rúra medená predizolovaná d 22 mm (7/8"x1,0) dĺ. 25 m, napr. (MICROWELL) | m | 12 |  | 0 |  |  |  | znížená |  | 0 | 0.00059 | 0.00708 | 0 | 0 | 32 | M | 2 |  |  |  | ROZPOCET | 0 | 0 | 0 | 0 | 0 | 2 | 0 | 16 | -211395706
33 | K | 769071012 | Montáž konzoly a konzola šírky 900-1250 mm | ks | 2 |  | 0 |  |  |  | znížená |  | 0 | 0 | 0 | 0 | 0 | 16 | K | 2 |  |  |  | ROZPOCET | 0 | 0 | 0 | 0 | 0 | 2 | 0 | 16 | 2078897616
34 | M | 429750002700 | Montážny rám JMS 1250, ELEKTRODESIGN | ks | 1 |  | 0 |  |  |  | znížená |  | 0 | 0.001 | 0.001 | 0 | 0 | 32 | M | 2 |  |  |  | ROZPOCET | 0 | 0 | 0 | 0 | 0 | 2 | 0 | 16 | 516028409
35 | M | Inf. cena 30 | Doplnenie chladiva R410 do systému | kg | 6 |  | 0 |  |  |  | znížená |  | 0 | 0 | 0 | 0 | 0 | 32 | M | 2 |  |  |  | ROZPOCET | 0 | 0 | 0 | 0 | 0 | 2 | 0 | 16 | 1428680043
36 | M | Inf. cena 40 | Komunikačný kábel pre prepojenie jednotiek | m | 100 |  | 0 |  |  |  | znížená |  | 0 | 0 | 0 | 0 | 0 | 32 | M | 2 |  |  |  | ROZPOCET | 0 | 0 | 0 | 0 | 0 | 2 | 0 | 16 | -283439822
37 | K | 998769201 | Presun hmôt pre montáž vzduchotechnických zariadení v stavbe (objekte) výšky do 7 m | % |  |  | 0 |  |  |  | znížená |  | 0 | 0 | 0 | 0 | 0 | 16 | K | 2 |  |  |  | ROZPOCET | 0 | 0 | 0 | 0 | 0 | 2 | 0 | 16 | -1011395241
| D | HZS | Hodinové zúčtovacie sadzby |  |  |  | 0 | [5 empty] | 0 |  | 0 |  | 0 | 4 | D | 0 |  |  |  | ROZPOCET | [6 empty] | 0
38 | K | HZS000112 | Stavebno montážne práce náročnejšie, ucelené, obtiažne, rutinné (Tr. 2) v rozsahu viac ako 8 hodín náročnejšie - skúšky, oživenie, doregulovanie, prevádzkové skúšky, zaškolenie obsluhy | hod | 15 |  | 0 |  |  |  | znížená |  | 0 | 0 | 0 | 0 | 0 | 512 | K | 1 |  |  |  | ROZPOCET | 0 | 0 | 0 | 0 | 0 | 2 | 0 | 512 | 1421490172

## SO1.2 - SO1.2 COOP Lokca ...
[9 empty] | >> skryté stĺpce << | [9 empty] | {af235255-6c71-49be-bf7b-8c040493c258}
0
| KRYCÍ LIST ROZPOČTU | [8 empty] | v --- nižšie sa nachádzajú doplnkové a pomocné údaje k zostavám --- v | [8 empty] | False
Stavba:
Výstavba zariadení využivajúcich OEZ v prevédzkach COOP Jednota Námestovo
Objekt:
SO1.2 - SO1.2 COOP Lokca 3-61 Elektroinštalácia a MaR
| JKSO: |  |  |  |  | KS:
| Miesto: |  | Lokca |  |  | Dátum:
| Objednávateľ: |  |  |  |  | IČO:
|  | COOP Jednota Námestovo, s.d. |  |  |  | IČ DPH:
| Zhotoviteľ: |  |  |  |  | IČO:
IČ DPH:
| Projektant: |  |  |  |  | IČO:
|  | Entepro, s.r.o., 027 53 Istewbné č. 278 |  |  |  | IČ DPH:
| Spracovateľ: |  |  |  |  | IČO:
|  | Daniel Martinko |  |  |  | IČ DPH:
Poznámka:
| Cena bez DPH | [5 empty] | 0
|  |  | Základ dane |  |  | Sadzba dane | Výška dane
| DPH | základná | 0 |  |  | 20% | 0
|  | znížená | 0 |  |  | 20% | 0
|  | zákl. prenesená | 0 |  |  | 20% | 0
|  | zníž. prenesená | 0 |  |  | 20% | 0
|  | nulová | 0 |  |  | 0% | 0
| Cena s DPH |  |  | v | EUR |  | 0
| Projektant |  |  | Spracovateľ
| Dátum a podpis: |  | Pečiatka | Dátum a podpis: |  |  | Pečiatka
| Objednávateľ |  |  | Zhotoviteľ
| Dátum a podpis: |  | Pečiatka | Dátum a podpis: |  |  | Pečiatka
REKAPITULÁCIA ROZPOČTU
Stavba:
Výstavba zariadení využivajúcich OEZ v prevédzkach COOP Jednota Námestovo
Objekt:
SO1.2 - SO1.2 COOP Lokca 3-61 Elektroinštalácia a MaR
Miesto: |  |  | Lokca |  |  | Dátum:
Objednávateľ: |  |  | COOP Jednota Námestovo, s.d. |  |  | Projektant: | Entepro, s.r.o., 027 53 Istewbné č. 278
Zhotoviteľ: | [5 empty] | Spracovateľ: | Daniel Martinko
Kód dielu - Popis | [6 empty] | Cena celkom [EUR]
Náklady z rozpočtu | [6 empty] | 0 | [12 empty] | -1
| 9 - Ostatné konštrukcie a práce-búranie | [5 empty] | 0
| 21-M - Elektromontáže | [5 empty] | 0
| HZS - Hodinové zúčtovacie sadzby | [5 empty] | 0
ROZPOČET
Stavba:
Výstavba zariadení využivajúcich OEZ v prevédzkach COOP Jednota Námestovo
Objekt:
SO1.2 - SO1.2 COOP Lokca 3-61 Elektroinštalácia a MaR
Miesto: |  |  | Lokca |  |  | Dátum:
Objednávateľ: |  |  | COOP Jednota Námestovo, s.d. |  |  | Projektant: | Entepro, s.r.o., 027 53 Istewbné č. 278
Zhotoviteľ: | [5 empty] | Spracovateľ: | Daniel Martinko
PČ | Typ | Kód | Popis | MJ | Množstvo | J.cena [EUR] | Cena celkom [EUR] | Cenová sústava |  |  | DPH | J. Nh [h] | Nh celkom [h] | J. hmotnosť [t] | Hmotnosť celkom [t] | J. suť [t] | Suť Celkom [t]
Náklady z rozpočtu | [6 empty] | 0 | [5 empty] | 0 |  | 0 |  | 0 |  | D | -1 | [7 empty] | 0
| D | 9 | Ostatné konštrukcie a práce-búranie |  |  |  | 0 | [5 empty] | 0 |  | 0 |  | 0 | 1 | D | 0 | ROZPOCET | [6 empty] | 0
1 | K | 971042231.S | Vybúranie otvoru v betónových priečkach a stenách plochy do 0,0225 m2, do 150 mm, -0,00700t | ks | 10 |  | 0 |  |  |  | znížená |  | 0 | 0 | 0 | 0 | 0 | 4 | K | 1 | ROZPOCET | 0 | 0 | 0 | 0 | 0 | 2 | 0 | 4 | -1127359958
2 | K | 973011141.S | Vysekanie kapsy v stenách a stropoch z ľahkých betónov do 50x50x50 mm, -0,00025t | ks | 3 |  | 0 |  |  |  | znížená |  | 0 | 0 | 0 | 0 | 0 | 4 | K | 1 | ROZPOCET | 0 | 0 | 0 | 0 | 0 | 2 | 0 | 4 | 138072518
| D | 21-M | Elektromontáže |  |  |  | 0 | [5 empty] | 0 |  | 0 |  | 0 | 3 | D | 0 | ROZPOCET | [6 empty] | 0
3 | K | 210010110.S | Lišta elektroinštalačná z PVC 40x40, uložená pevne, vkladacia | m | 25 |  | 0 |  |  |  | znížená |  | 0 | 0 | 0 | 0 | 0 | 64 | K | 1 | ROZPOCET | 0 | 0 | 0 | 0 | 0 | 2 | 0 | 64 | 1643427346
4 | M | 345750065200.S | Lišta hranatá bezhalogénová z PVC, 40x40 mm | m | 25 |  | 0 |  |  |  | znížená |  | 0 | 0 | 0 | 0 | 0 | 256 | M | 1 | ROZPOCET | 0 | 0 | 0 | 0 | 0 | 2 | 0 | 64 | -2064410492
5 | K | 210010301.S | Krabica prístrojová bez zapojenia (1901, KP 68, KZ 3) | ks | 3 |  | 0 |  |  |  | znížená |  | 0 | 0 | 0 | 0 | 0 | 64 | K | 1 | ROZPOCET | 0 | 0 | 0 | 0 | 0 | 2 | 0 | 64 | -110011799
6 | M | 345410014890.S | Krabica prístrojová KP 68/2HF bezhalogénová z PVC | ks | 3 |  | 0 |  |  |  | znížená |  | 0 | 0 | 0 | 0 | 0 | 256 | M | 1 | ROZPOCET | 0 | 0 | 0 | 0 | 0 | 2 | 0 | 64 | -1737587968
7 | K | 210010802.S | Lišta elektroinštalačná z PVC 20x20, uložená pevne, vkladacia | m | 60 |  | 0 |  |  |  | znížená |  | 0 | 0 | 0 | 0 | 0 | 64 | K | 1 | ROZPOCET | 0 | 0 | 0 | 0 | 0 | 2 | 0 | 64 | 1516848354
8 | M | 345750065170.S | Lišta hranatá bezhagénová z PVC, 20x20 mm | m | 60 |  | 0 |  |  |  | znížená |  | 0 | 0 | 0 | 0 | 0 | 256 | M | 1 | ROZPOCET | 0 | 0 | 0 | 0 | 0 | 2 | 0 | 64 | -232334967
9 | K | 210100001.S | Ukončenie vodičov v rozvádzač. vrátane zapojenia a vodičovej koncovky do 2,5 mm2 | ks | 6 |  | 0 |  |  |  | znížená |  | 0 | 0 | 0 | 0 | 0 | 64 | K | 1 | ROZPOCET | 0 | 0 | 0 | 0 | 0 | 2 | 0 | 64 | 198608853
10 | K | 210100002.S | Ukončenie vodičov v rozvádzač. vrátane zapojenia a vodičovej koncovky do 6 mm2 | ks | 1 |  | 0 |  |  |  | znížená |  | 0 | 0 | 0 | 0 | 0 | 64 | K | 1 | ROZPOCET | 0 | 0 | 0 | 0 | 0 | 2 | 0 | 64 | 646871177
11 | K | 210100003.S | Ukončenie vodičov v rozvádzač. vrátane zapojenia a vodičovej koncovky do 16 mm2 | ks | 6 |  | 0 |  |  |  | znížená |  | 0 | 0 | 0 | 0 | 0 | 64 | K | 1 | ROZPOCET | 0 | 0 | 0 | 0 | 0 | 2 | 0 | 64 | 1562713389
12 | K | 210110501.S | Vypínač vačkový S 25V J, JD, JZ 1103 A6 | ks | 1 |  | 0 |  |  |  | znížená |  | 0 | 0 | 0 | 0 | 0 | 64 | K | 1 | ROZPOCET | 0 | 0 | 0 | 0 | 0 | 2 | 0 | 64 | 1483625030
13 | M | 358120004540.S | Spínač vačkový 25A s čelnou doskou a páčkou, vypínač typ S25JD 1103 A6 | ks | 1 |  | 0 |  |  |  | znížená |  | 0 | 0 | 0 | 0 | 0 | 256 | M | 1 | ROZPOCET | 0 | 0 | 0 | 0 | 0 | 2 | 0 | 64 | 788506572
14 | K | 210193080.S | Domova rozvodnica do 14 M povrchová montáž IP | ks | 1 |  | 0 |  |  |  | znížená |  | 0 | 0 | 0 | 0 | 0 | 64 | K | 1 | ROZPOCET | 0 | 0 | 0 | 0 | 0 | 2 | 0 | 64 | 123832371
15 | M | 357140008215.S | PRÍSTROJOVÁ SKRINKA 672.2012 12 modul + istiace prvky | ks | 1 |  | 0 |  |  |  | znížená |  | 0 | 0 | 0 | 0 | 0 | 256 | M | 1 | ROZPOCET | 0 | 0 | 0 | 0 | 0 | 2 | 0 | 64 | -642979741
16 | K | 210881056.S | Vodič bezhalogénový, medený uložený pevne N2XH 0,6/1,0 kV 6 | m | 22 |  | 0 |  |  |  | znížená |  | 0 | 0 | 0 | 0 | 0 | 64 | K | 1 | ROZPOCET | 0 | 0 | 0 | 0 | 0 | 2 | 0 | 64 | -545966534
17 | M | 341610012400.S | Vodič medený bezhalogenový N2XH 6 mm2 | m | 22 |  | 0 |  |  |  | znížená |  | 0 | 0 | 0 | 0 | 0 | 256 | M | 1 | ROZPOCET | 0 | 0 | 0 | 0 | 0 | 2 | 0 | 64 | 687699116
18 | K | 210881057.S | Vodič bezhalogénový, medený uložený pevne N2XH 0,6/1,0 kV 10 | m | 4 |  | 0 |  |  |  | znížená |  | 0 | 0 | 0 | 0 | 0 | 64 | K | 1 | ROZPOCET | 0 | 0 | 0 | 0 | 0 | 2 | 0 | 64 | -149146496
19 | M | 341610012500.S | Vodič medený bezhalogenový N2XH 10 mm2 | m | 4 |  | 0 |  |  |  | znížená |  | 0 | 0 | 0 | 0 | 0 | 256 | M | 1 | ROZPOCET | 0 | 0 | 0 | 0 | 0 | 2 | 0 | 64 | -680015570
20 | K | 210881075.S | Kábel bezhalogénový, medený uložený pevne N2XH 0,6/1,0 kV 3x1,5 | m | 70 |  | 0 |  |  |  | znížená |  | 0 | 0 | 0 | 0 | 0 | 64 | K | 1 | ROZPOCET | 0 | 0 | 0 | 0 | 0 | 2 | 0 | 64 | -1707206802
21 | M | 341610014300.S | Kábel medený bezhalogenový N2XH 3x1,5 mm2 | m | 70 |  | 0 |  |  |  | znížená |  | 0 | 0 | 0 | 0 | 0 | 256 | M | 1 | ROZPOCET | 0 | 0 | 0 | 0 | 0 | 2 | 0 | 64 | 1947771147
22 | K | 210881103.S | Kábel bezhalogénový, medený uložený pevne N2XH 0,6/1,0 kV 5x6 | m | 32 |  | 0 |  |  |  | znížená |  | 0 | 0 | 0 | 0 | 0 | 64 | K | 1 | ROZPOCET | 0 | 0 | 0 | 0 | 0 | 2 | 0 | 64 | 1543170584
23 | M | 341610017100.S | Kábel medený bezhalogenový N2XH 5x6 mm2 | m | 32 |  | 0 |  |  |  | znížená |  | 0 | 0 | 0 | 0 | 0 | 256 | M | 1 | ROZPOCET | 0 | 0 | 0 | 0 | 0 | 2 | 0 | 64 | -1620122675
24 | K | 220511034 | Kábel volne uložený na kabelovú lávku, alebo do žľabu | m | 58 |  | 0 |  |  |  | znížená |  | 0 | 0 | 0 | 0 | 0 | 64 | K | 1 | ROZPOCET | 0 | 0 | 0 | 0 | 0 | 2 | 0 | 64 | -1204528113
25 | M | KDP000000106 | Kábel dátový pevný 27655142 FTP cat.5e AWG24 PVC 100MHz interiér | m | 58 |  | 0 |  |  |  | znížená |  | 0 | 0 | 0 | 0 | 0 | 256 | M | 1 | ROZPOCET | 0 | 0 | 0 | 0 | 0 | 2 | 0 | 64 | -852961158
26 | K | MV | Murárske výpomoci | % |  |  | 0 |  |  |  | znížená |  | 0 | 0 | 0 | 0 | 0 | 64 | K | 1 | ROZPOCET | 0 | 0 | 0 | 0 | 0 | 2 | 0 | 64 | 1038466851
27 | K | PD | Presun dodávok | % |  |  | 0 |  |  |  | znížená |  | 0 | 0 | 0 | 0 | 0 | 64 | K | 1 | ROZPOCET | 0 | 0 | 0 | 0 | 0 | 2 | 0 | 64 | 1670424081
28 | K | PM | Podružný materiál | % |  |  | 0 |  |  |  | znížená |  | 0 | 0 | 0 | 0 | 0 | 64 | K | 1 | ROZPOCET | 0 | 0 | 0 | 0 | 0 | 2 | 0 | 64 | -823408874
29 | K | PPV | Podiel pridružených výkonov | % |  |  | 0 |  |  |  | znížená |  | 0 | 0 | 0 | 0 | 0 | 64 | K | 1 | ROZPOCET | 0 | 0 | 0 | 0 | 0 | 2 | 0 | 64 | 464738463
| D | HZS | Hodinové zúčtovacie sadzby |  |  |  | 0 | [5 empty] | 0 |  | 0 |  | 0 | 4 | D | 0 | ROZPOCET | [6 empty] | 0
30 | K | HZS000112.S | Doprava | pol | 1 |  | 0 |  |  |  | znížená |  | 0 | 0 | 0 | 0 | 0 | 262144 | K | 1 | ROZPOCET | 0 | 0 | 0 | 0 | 0 | 2 | 0 | 262144 | -8361514
31 | K | HZS000118 | Odborná prehliadka a odborná skúška | pol | 1 |  | 0 |  |  |  | znížená |  | 0 | 0 | 0 | 0 | 0 | 262144 | K | 1 | ROZPOCET | 0 | 0 | 0 | 0 | 0 | 2 | 0 | 262144 | -1290180999

## SO2.1 - SO2.1 COOP Oravsk...
[9 empty] | >> skryté stĺpce << | [9 empty] | {41da5ab2-aef1-4265-8d94-2f2c0beedb48}
0
| KRYCÍ LIST ROZPOČTU | [8 empty] | v --- nižšie sa nachádzajú doplnkové a pomocné údaje k zostavám --- v | [8 empty] | False
Stavba:
Výstavba zariadení využivajúcich OEZ v prevédzkach COOP Jednota Námestovo
Objekt:
SO2.1 - SO2.1 COOP Oravská Lesná 3-37
| JKSO: |  |  |  |  | KS:
| Miesto: |  | Oravská Lesná |  |  | Dátum:
| Objednávateľ: |  |  |  |  | IČO:
|  | COOP Jednota Námestovo, s.d. |  |  |  | IČ DPH:
| Zhotoviteľ: |  |  |  |  | IČO:
IČ DPH:
| Projektant: |  |  |  |  | IČO:
|  | Entepro, s.r.o., 027 53 Istewbné č. 278 |  |  |  | IČ DPH:
| Spracovateľ: |  |  |  |  | IČO:
|  | J. Štrifler |  |  |  | IČ DPH:
Poznámka:
| Cena bez DPH | [5 empty] | 0
|  |  | Základ dane |  |  | Sadzba dane | Výška dane
| DPH | základná | 0 |  |  | 20% | 0
|  | znížená | 0 |  |  | 20% | 0
|  | zákl. prenesená | 0 |  |  | 20% | 0
|  | zníž. prenesená | 0 |  |  | 20% | 0
|  | nulová | 0 |  |  | 0% | 0
| Cena s DPH |  |  | v | EUR |  | 0
| Projektant |  |  | Spracovateľ
| Dátum a podpis: |  | Pečiatka | Dátum a podpis: |  |  | Pečiatka
| Objednávateľ |  |  | Zhotoviteľ
| Dátum a podpis: |  | Pečiatka | Dátum a podpis: |  |  | Pečiatka
REKAPITULÁCIA ROZPOČTU
Stavba:
Výstavba zariadení využivajúcich OEZ v prevédzkach COOP Jednota Námestovo
Objekt:
SO2.1 - SO2.1 COOP Oravská Lesná 3-37
Miesto: |  |  | Oravská Lesná |  |  | Dátum:
Objednávateľ: |  |  | COOP Jednota Námestovo, s.d. |  |  | Projektant: | Entepro, s.r.o., 027 53 Istewbné č. 278
Zhotoviteľ: | [5 empty] | Spracovateľ: | J. Štrifler
Kód dielu - Popis | [6 empty] | Cena celkom [EUR]
Náklady z rozpočtu | [6 empty] | 0 | [12 empty] | -1
| HSV - Práce a dodávky HSV | [5 empty] | 0
| 9 - Ostatné konštrukcie a práce-búranie | [5 empty] | 0
| PSV - Práce a dodávky PSV | [5 empty] | 0
| 721 - Zdravotechnika - vnútorná kanalizácia | [5 empty] | 0
| 769 - Montáže vzduchotechnických zariadení | [5 empty] | 0
| HZS - Hodinové zúčtovacie sadzby | [5 empty] | 0
ROZPOČET
Stavba:
Výstavba zariadení využivajúcich OEZ v prevédzkach COOP Jednota Námestovo
Objekt:
SO2.1 - SO2.1 COOP Oravská Lesná 3-37
Miesto: |  |  | Oravská Lesná |  |  | Dátum:
Objednávateľ: |  |  | COOP Jednota Námestovo, s.d. |  |  | Projektant: | Entepro, s.r.o., 027 53 Istewbné č. 278
Zhotoviteľ: | [5 empty] | Spracovateľ: | J. Štrifler
PČ | Typ | Kód | Popis | MJ | Množstvo | J.cena [EUR] | Cena celkom [EUR] | Cenová sústava |  |  | DPH | J. Nh [h] | Nh celkom [h] | J. hmotnosť [t] | Hmotnosť celkom [t] | J. suť [t] | Suť Celkom [t]
Náklady z rozpočtu | [6 empty] | 0 | [5 empty] | 0 |  | 0.08939 |  | 0.14 |  | D | -1 | [10 empty] | 0
| D | HSV | Práce a dodávky HSV |  |  |  | 0 | [5 empty] | 0 |  | 0 |  | 0.14 | 1 | D | 0 |  |  |  | ROZPOCET | [6 empty] | 0
| D | 9 | Ostatné konštrukcie a práce-búranie |  |  |  | 0 | [5 empty] | 0 |  | 0 |  | 0.14 | 1 | D | 1 |  |  |  | ROZPOCET | [6 empty] | 0
40 | K | 971033231 | Vybúranie otvoru v murive tehl. plochy do 0,0225 m2 hr. do 150 mm, -0,00400t | ks | 9 |  | 0 |  |  |  | znížená |  | 0 | 0 | 0 | 0.004 | 0.036 | 4 | K | 2 |  |  |  | ROZPOCET | 0 | 0 | 0 | 0 | 0 | 2 | 0 | 4 | -969091246
41 | K | 971033331 | Vybúranie otvoru v murive tehl. plochy do 0,09 m2 hr. do 150 mm, -0,02600t | ks | 4 |  | 0 |  |  |  | znížená |  | 0 | 0 | 0 | 0.026 | 0.104 | 4 | K | 2 |  |  |  | ROZPOCET | 0 | 0 | 0 | 0 | 0 | 2 | 0 | 4 | 1104319941
45 | K | 979081111 | Odvoz sutiny a vybúraných hmôt na skládku do 1 km | t | 0.14 |  | 0 |  |  |  | znížená |  | 0 | 0 | 0 | 0 | 0 | 4 | K | 2 |  |  |  | ROZPOCET | 0 | 0 | 0 | 0 | 0 | 2 | 0 | 4 | -843882512
46 | K | 979081121 | Odvoz sutiny a vybúraných hmôt na skládku za každý ďalší 1 km | t | 5.6 |  | 0 |  |  |  | znížená |  | 0 | 0 | 0 | 0 | 0 | 4 | K | 2 |  |  |  | ROZPOCET | 0 | 0 | 0 | 0 | 0 | 2 | 0 | 4 | -1582424778
| VV |  | 0,140*40 "(40 km) |  | 5.6 | [13 empty] | VV | 2 | 2 | True | 1 | ROZPOCET
42 | K | 979082111 | Vnútrostavenisková doprava sutiny a vybúraných hmôt do 10 m | t | 0.14 |  | 0 |  |  |  | znížená |  | 0 | 0 | 0 | 0 | 0 | 4 | K | 2 |  |  |  | ROZPOCET | 0 | 0 | 0 | 0 | 0 | 2 | 0 | 4 | -307931944
43 | K | 979082121 | Vnútrostavenisková doprava sutiny a vybúraných hmôt za každých ďalších 5 m | t | 0.42 |  | 0 |  |  |  | znížená |  | 0 | 0 | 0 | 0 | 0 | 4 | K | 2 |  |  |  | ROZPOCET | 0 | 0 | 0 | 0 | 0 | 2 | 0 | 4 | -880282281
| VV |  | 0,140*3 "(30 m) |  | 0.42 | [13 empty] | VV | 2 | 2 | True | 1 | ROZPOCET
47 | K | 979089012 | Poplatok za skladovanie - betón, tehly, dlaždice (17 01) ostatné | t | 0.14 |  | 0 |  |  |  | znížená |  | 0 | 0 | 0 | 0 | 0 | 4 | K | 2 |  |  |  | ROZPOCET | 0 | 0 | 0 | 0 | 0 | 2 | 0 | 4 | 1244351166
| D | PSV | Práce a dodávky PSV |  |  |  | 0 | [5 empty] | 0 |  | 0.08939 |  | 0 | 2 | D | 0 |  |  |  | ROZPOCET | [6 empty] | 0
| D | 721 | Zdravotechnika - vnútorná kanalizácia |  |  |  | 0 | [5 empty] | 0 |  | 0.01524 |  | 0 | 2 | D | 1 |  |  |  | ROZPOCET | [6 empty] | 0
28 | K | 721172200 | Montáž odpadového HT potrubia vodorovného DN 32 | m | 38 |  | 0 |  |  |  | znížená |  | 0 | 0.00016 | 0.00608 | 0 | 0 | 16 | K | 2 |  |  |  | ROZPOCET | 0 | 0 | 0 | 0 | 0 | 2 | 0 | 16 | -1528006938
29 | M | 286140036200 | HT rúra hrdlová DN 32 dĺ. 1 m PP systém pre rozvod vnútorného odpadu, PIPELIFE | m | 38 |  | 0 |  |  |  | znížená |  | 0 | 0.00018 | 0.00684 | 0 | 0 | 32 | M | 2 |  |  |  | ROZPOCET | 0 | 0 | 0 | 0 | 0 | 2 | 0 | 16 | 534835323
30 | K | 721172284 | Montáž kolena HT potrubia DN 32 | ks | 14 |  | 0 |  |  |  | znížená |  | 0 | 8e-05 | 0.00112 | 0 | 0 | 16 | K | 2 |  |  |  | ROZPOCET | 0 | 0 | 0 | 0 | 0 | 2 | 0 | 16 | 405350822
31 | M | 286540000500 | Koleno HT DN 32/87°, PP systém pre beztlakový rozvod vnútorného odpadu, PIPELIFE | ks | 14 |  | 0 |  |  |  | znížená |  | 0 | 3e-05 | 0.00042 | 0 | 0 | 32 | M | 2 |  |  |  | ROZPOCET | 0 | 0 | 0 | 0 | 0 | 2 | 0 | 16 | 579387785
32 | K | 721172303 | Montáž odbočky HT potrubia DN 32 | ks | 2 |  | 0 |  |  |  | znížená |  | 0 | 8e-05 | 0.00016 | 0 | 0 | 16 | K | 2 |  |  |  | ROZPOCET | 0 | 0 | 0 | 0 | 0 | 2 | 0 | 16 | 327973375
33 | M | 286540007600 | Odbočka HT DN 32/32/45°, PP systém pre beztlakový rozvod vnútorného odpadu, PIPELIFE | ks | 2 |  | 0 |  |  |  | znížená |  | 0 | 4e-05 | 8e-05 | 0 | 0 | 32 | M | 2 |  |  |  | ROZPOCET | 0 | 0 | 0 | 0 | 0 | 2 | 0 | 16 | 1014732942
36 | K | 721175015 | Montáž zápachového uzáveru (sifónu) pre klimatizačné zariadenia | ks | 2 |  | 0 |  |  |  | znížená |  | 0 | 0 | 0 | 0 | 0 | 16 | K | 2 |  |  |  | ROZPOCET | 0 | 0 | 0 | 0 | 0 | 2 | 0 | 16 | -862830385
37 | M | 286220044120 | Uzáver kondenzačný zápachový, DN 32, rozmer 100x100 mm, výkon 0,15 l/s, prítok d 20-30 mm, PP/ABS | ks | 2 |  | 0 |  |  |  | znížená |  | 0 | 0.00027 | 0.00054 | 0 | 0 | 32 | M | 2 |  |  |  | ROZPOCET | 0 | 0 | 0 | 0 | 0 | 2 | 0 | 16 | -1714207946
25 | K | 998721201 | Presun hmôt pre vnútornú kanalizáciu v objektoch výšky do 6 m | % |  |  | 0 |  |  |  | znížená |  | 0 | 0 | 0 | 0 | 0 | 16 | K | 2 |  |  |  | ROZPOCET | 0 | 0 | 0 | 0 | 0 | 2 | 0 | 16 | -2082849619
| D | 769 | Montáže vzduchotechnických zariadení |  |  |  | 0 | [5 empty] | 0 |  | 0.07415 |  | 0 | 2 | D | 1 |  |  |  | ROZPOCET | [6 empty] | 0
7 | K | 769060325 | Montáž fan-coilu podstropno-parapetného dvojtrubkového, nasávanie spredu | ks | 5 |  | 0 |  |  |  | znížená |  | 0 | 0 | 0 | 0 | 0 | 16 | K | 2 |  |  |  | ROZPOCET | 0 | 0 | 0 | 0 | 0 | 2 | 0 | 16 | 1979738333
8 | M | Inf. cena 2 | 4-cestná kazetová jednotka, napr. typ (SLZ-M15FA) vykur. výkon 1,7 kW | ks | 1 |  | 0 |  |  |  | znížená |  | 0 | 0 | 0 | 0 | 0 | 32 | M | 2 |  |  |  | ROZPOCET | 0 | 0 | 0 | 0 | 0 | 2 | 0 | 16 | -507935972
13 | M | Inf. cena 5 | 4-cestná kazetová jednotka, napr. typ (SLZ-M15FA) vykur. výkon 3,2 kW | ks | 1 |  | 0 |  |  |  | znížená |  | 0 | 0 | 0 | 0 | 0 | 32 | M | 2 |  |  |  | ROZPOCET | 0 | 0 | 0 | 0 | 0 | 2 | 0 | 16 | -1894888148
14 | M | Inf. cena 9 | 4-cestná kazetová jednotka, napr. typ (PLFY-P20VFM-E) vykur. výkon 5,0 kW | ks | 3 |  | 0 |  |  |  | znížená |  | 0 | 0 | 0 | 0 | 0 | 32 | M | 2 |  |  |  | ROZPOCET | 0 | 0 | 0 | 0 | 0 | 2 | 0 | 16 | -1221276124
34 | M | Inf. cena 20 | Dekoračný panel pre nástennú jednotku | ks | 5 |  | 0 |  |  |  | znížená |  | 0 | 0 | 0 | 0 | 0 | 32 | M | 2 |  |  |  | ROZPOCET | 0 | 0 | 0 | 0 | 0 | 2 | 0 | 16 | -2014772348
35 | M | Inf. cena 21 | Nástenný ovládač | ks | 5 |  | 0 |  |  |  | znížená |  | 0 | 0 | 0 | 0 | 0 | 32 | M | 2 |  |  |  | ROZPOCET | 0 | 0 | 0 | 0 | 0 | 2 | 0 | 16 | 443879772
44 | M | Inf. cena 40 | Komunikačný kábel pre prepojenie jednotiek | m | 185 |  | 0 |  |  |  | znížená |  | 0 | 0 | 0 | 0 | 0 | 32 | M | 2 |  |  |  | ROZPOCET | 0 | 0 | 0 | 0 | 0 | 2 | 0 | 16 | -535062739
23 | K | 769060395 | Montáž deleného chladiča, jednofázové napájanie | ks | 2 |  | 0 |  |  |  | znížená |  | 0 | 0 | 0 | 0 | 0 | 16 | K | 2 |  |  |  | ROZPOCET | 0 | 0 | 0 | 0 | 0 | 2 | 0 | 16 | -171072801
24 | M | Inf. cena 120 | Multisplitova invertorová jednotka, vykurovací výkon 9 kW, napájanie 1x230 V, istenie 32 A napr (MXZ-4F83VFHZ) | ks | 2 |  | 0 |  |  |  | znížená |  | 0 | 0 | 0 | 0 | 0 | 32 | M | 2 |  |  |  | ROZPOCET | 0 | 0 | 0 | 0 | 0 | 2 | 0 | 16 | 1298113891
1 | K | 769060500 | Montáž medeného potrubia predizolovaného 6 (1/4" x 0,8) | m | 185 |  | 0 |  |  |  | znížená |  | 0 | 0 | 0 | 0 | 0 | 16 | K | 2 |  |  |  | ROZPOCET | 0 | 0 | 0 | 0 | 0 | 2 | 0 | 16 | 1874944903
2 | M | 196350001600 | Rúra medená predizolovaná d 6 mm (1/4"x0,8) dĺ. 50 m, napr. (MICROWELL) | m | 185 |  | 0 |  |  |  | znížená |  | 0 | 0.00014 | 0.0259 | 0 | 0 | 32 | M | 2 |  |  |  | ROZPOCET | 0 | 0 | 0 | 0 | 0 | 2 | 0 | 16 | -1385738214
38 | K | 769060505 | Montáž medeného potrubia predizolovaného 10 (3/8" x 0,8) | m | 185 |  | 0 |  |  |  | znížená |  | 0 | 0 | 0 | 0 | 0 | 16 | K | 2 |  |  |  | ROZPOCET | 0 | 0 | 0 | 0 | 0 | 2 | 0 | 16 | -580529247
39 | M | 196350001700 | Rúra medená predizolovaná d 10 mm (3/8"x0,8) dĺ. 50 m, napr. (MICROWELL) | m | 185 |  | 0 |  |  |  | znížená |  | 0 | 0.00025 | 0.04625 | 0 | 0 | 32 | M | 2 |  |  |  | ROZPOCET | 0 | 0 | 0 | 0 | 0 | 2 | 0 | 16 | -1075255782
16 | K | 769071012 | Montáž konzoly a konzola šírky 900-1250 mm | ks | 4 |  | 0 |  |  |  | znížená |  | 0 | 0 | 0 | 0 | 0 | 16 | K | 2 |  |  |  | ROZPOCET | 0 | 0 | 0 | 0 | 0 | 2 | 0 | 16 | 2078897616
18 | M | 429750002700 | Montážny rám JMS 1250 | ks | 2 |  | 0 |  |  |  | znížená |  | 0 | 0.001 | 0.002 | 0 | 0 | 32 | M | 2 |  |  |  | ROZPOCET | 0 | 0 | 0 | 0 | 0 | 2 | 0 | 16 | 516028409
19 | K | 998769201 | Presun hmôt pre montáž vzduchotechnických zariadení v stavbe (objekte) výšky do 7 m | % |  |  | 0 |  |  |  | znížená |  | 0 | 0 | 0 | 0 | 0 | 16 | K | 2 |  |  |  | ROZPOCET | 0 | 0 | 0 | 0 | 0 | 2 | 0 | 16 | -1011395241
| D | HZS | Hodinové zúčtovacie sadzby |  |  |  | 0 | [5 empty] | 0 |  | 0 |  | 0 | 4 | D | 0 |  |  |  | ROZPOCET | [6 empty] | 0
27 | K | HZS000112 | Stavebno montážne práce náročnejšie, ucelené, obtiažne, rutinné (Tr. 2) v rozsahu viac ako 8 hodín náročnejšie - skúšky, oživenie, doregulovanie, prevádzkové skúšky, zaškolenie obsluhy | hod | 16 |  | 0 |  |  |  | znížená |  | 0 | 0 | 0 | 0 | 0 | 512 | K | 1 |  |  |  | ROZPOCET | 0 | 0 | 0 | 0 | 0 | 2 | 0 | 512 | -774578231

## SO2.2 - SO2.2 COOP Oravsk...
[9 empty] | >> skryté stĺpce << | [9 empty] | {4f1840af-3af4-4c3c-86f0-f7cd673c02c1}
0
| KRYCÍ LIST ROZPOČTU | [8 empty] | v --- nižšie sa nachádzajú doplnkové a pomocné údaje k zostavám --- v | [8 empty] | False
Stavba:
Výstavba zariadení využivajúcich OEZ v prevédzkach COOP Jednota Námestovo
Objekt:
SO2.2 - SO2.2 COOP Oravská Lesná 3-37 Elektroinštalácia a MaR
| JKSO: |  |  |  |  | KS:
| Miesto: |  | Oravská Lesná |  |  | Dátum:
| Objednávateľ: |  |  |  |  | IČO:
|  | COOP Jednota Námestovo, s.d. |  |  |  | IČ DPH:
| Zhotoviteľ: |  |  |  |  | IČO:
IČ DPH:
| Projektant: |  |  |  |  | IČO:
|  | Entepro, s.r.o., 027 53 Istewbné č. 278 |  |  |  | IČ DPH:
| Spracovateľ: |  |  |  |  | IČO:
|  | Daniel Martinko |  |  |  | IČ DPH:
Poznámka:
| Cena bez DPH | [5 empty] | 0
|  |  | Základ dane |  |  | Sadzba dane | Výška dane
| DPH | základná | 0 |  |  | 20% | 0
|  | znížená | 0 |  |  | 20% | 0
|  | zákl. prenesená | 0 |  |  | 20% | 0
|  | zníž. prenesená | 0 |  |  | 20% | 0
|  | nulová | 0 |  |  | 0% | 0
| Cena s DPH |  |  | v | EUR |  | 0
| Projektant |  |  | Spracovateľ
| Dátum a podpis: |  | Pečiatka | Dátum a podpis: |  |  | Pečiatka
| Objednávateľ |  |  | Zhotoviteľ
| Dátum a podpis: |  | Pečiatka | Dátum a podpis: |  |  | Pečiatka
REKAPITULÁCIA ROZPOČTU
Stavba:
Výstavba zariadení využivajúcich OEZ v prevédzkach COOP Jednota Námestovo
Objekt:
SO2.2 - SO2.2 COOP Oravská Lesná 3-37 Elektroinštalácia a MaR
Miesto: |  |  | Oravská Lesná |  |  | Dátum:
Objednávateľ: |  |  | COOP Jednota Námestovo, s.d. |  |  | Projektant: | Entepro, s.r.o., 027 53 Istewbné č. 278
Zhotoviteľ: | [5 empty] | Spracovateľ: | Daniel Martinko
Kód dielu - Popis | [6 empty] | Cena celkom [EUR]
Náklady z rozpočtu | [6 empty] | 0 | [12 empty] | -1
| HSV - Práce a dodávky HSV | [5 empty] | 0
| 9 - Ostatné konštrukcie a práce-búranie | [5 empty] | 0
| M - Práce a dodávky M | [5 empty] | 0
| 21-M - Elektromontáže | [5 empty] | 0
| HZS - Hodinové zúčtovacie sadzby | [5 empty] | 0
ROZPOČET
Stavba:
Výstavba zariadení využivajúcich OEZ v prevédzkach COOP Jednota Námestovo
Objekt:
SO2.2 - SO2.2 COOP Oravská Lesná 3-37 Elektroinštalácia a MaR
Miesto: |  |  | Oravská Lesná |  |  | Dátum:
Objednávateľ: |  |  | COOP Jednota Námestovo, s.d. |  |  | Projektant: | Entepro, s.r.o., 027 53 Istewbné č. 278
Zhotoviteľ: | [5 empty] | Spracovateľ: | Daniel Martinko
PČ | Typ | Kód | Popis | MJ | Množstvo | J.cena [EUR] | Cena celkom [EUR] | Cenová sústava |  |  | DPH | J. Nh [h] | Nh celkom [h] | J. hmotnosť [t] | Hmotnosť celkom [t] | J. suť [t] | Suť Celkom [t]
Náklady z rozpočtu | [6 empty] | 0 | [5 empty] | 0 |  | 0 |  | 0 |  | D | -1 | [7 empty] | 0
| D | HSV | Práce a dodávky HSV |  |  |  | 0 | [5 empty] | 0 |  | 0 |  | 0 | 1 | D | 0 | ROZPOCET | [6 empty] | 0
| D | 9 | Ostatné konštrukcie a práce-búranie |  |  |  | 0 | [5 empty] | 0 |  | 0 |  | 0 | 1 | D | 1 | ROZPOCET | [6 empty] | 0
1 | K | 971042231.S | Vybúranie otvoru v betónových priečkach a stenách plochy do 0,0225 m2, do 150 mm, -0,00700t | ks | 9 |  | 0 |  |  |  | znížená |  | 0 | 0 | 0 | 0 | 0 | 4 | K | 2 | ROZPOCET | 0 | 0 | 0 | 0 | 0 | 2 | 0 | 4 | -1772681694
2 | K | 973011141.S | Vysekanie kapsy v stenách a stropoch z ľahkých betónov do 50x50x50 mm, -0,00025t | ks | 3 |  | 0 |  |  |  | znížená |  | 0 | 0 | 0 | 0 | 0 | 4 | K | 2 | ROZPOCET | 0 | 0 | 0 | 0 | 0 | 2 | 0 | 4 | 1062983065
| D | M | Práce a dodávky M |  |  |  | 0 | [5 empty] | 0 |  | 0 |  | 0 | 3 | D | 0 | ROZPOCET | [6 empty] | 0
| D | 21-M | Elektromontáže |  |  |  | 0 | [5 empty] | 0 |  | 0 |  | 0 | 3 | D | 1 | ROZPOCET | [6 empty] | 0
3 | K | 210010110.S | Lišta elektroinštalačná z PVC 40x40, uložená pevne, vkladacia | m | 20 |  | 0 |  |  |  | znížená |  | 0 | 0 | 0 | 0 | 0 | 64 | K | 2 | ROZPOCET | 0 | 0 | 0 | 0 | 0 | 2 | 0 | 64 | 242007867
4 | M | 345750065200.S | Lišta hranatá bezhalogénová z PVC, 40x40 mm | m | 20 |  | 0 |  |  |  | znížená |  | 0 | 0 | 0 | 0 | 0 | 256 | M | 2 | ROZPOCET | 0 | 0 | 0 | 0 | 0 | 2 | 0 | 64 | -1655005716
5 | K | 210010301.S | Krabica prístrojová bez zapojenia (1901, KP 68, KZ 3) | ks | 3 |  | 0 |  |  |  | znížená |  | 0 | 0 | 0 | 0 | 0 | 64 | K | 2 | ROZPOCET | 0 | 0 | 0 | 0 | 0 | 2 | 0 | 64 | -1777656004
6 | M | 345410014890.S | Krabica prístrojová KP 68/2HF bezhalogénová z PVC | ks | 3 |  | 0 |  |  |  | znížená |  | 0 | 0 | 0 | 0 | 0 | 256 | M | 2 | ROZPOCET | 0 | 0 | 0 | 0 | 0 | 2 | 0 | 64 | 350383698
7 | K | 210010802.S | Lišta elektroinštalačná z PVC 20x20, uložená pevne, vkladacia | m | 36 |  | 0 |  |  |  | znížená |  | 0 | 0 | 0 | 0 | 0 | 64 | K | 2 | ROZPOCET | 0 | 0 | 0 | 0 | 0 | 2 | 0 | 64 | -1893472345
8 | M | 345750065170.S | Lišta hranatá bezhagénová z PVC, 20x20 mm | m | 36 |  | 0 |  |  |  | znížená |  | 0 | 0 | 0 | 0 | 0 | 256 | M | 2 | ROZPOCET | 0 | 0 | 0 | 0 | 0 | 2 | 0 | 64 | 1696710178
9 | K | 210100001.S | Ukončenie vodičov v rozvádzač. vrátane zapojenia a vodičovej koncovky do 2,5 mm2 | ks | 6 |  | 0 |  |  |  | znížená |  | 0 | 0 | 0 | 0 | 0 | 64 | K | 2 | ROZPOCET | 0 | 0 | 0 | 0 | 0 | 2 | 0 | 64 | 1406676028
10 | K | 210100002.S | Ukončenie vodičov v rozvádzač. vrátane zapojenia a vodičovej koncovky do 6 mm2 | ks | 8 |  | 0 |  |  |  | znížená |  | 0 | 0 | 0 | 0 | 0 | 64 | K | 2 | ROZPOCET | 0 | 0 | 0 | 0 | 0 | 2 | 0 | 64 | 721294063
11 | K | 210110501.S | Vypínač vačkový S 25V J, JD, JZ 1103 A6 | ks | 2 |  | 0 |  |  |  | znížená |  | 0 | 0 | 0 | 0 | 0 | 64 | K | 2 | ROZPOCET | 0 | 0 | 0 | 0 | 0 | 2 | 0 | 64 | -1616779918
12 | M | 358120004540.S | Spínač vačkový 25A s čelnou doskou a páčkou, vypínač typ S25JD 1103 A6 | ks | 2 |  | 0 |  |  |  | znížená |  | 0 | 0 | 0 | 0 | 0 | 256 | M | 2 | ROZPOCET | 0 | 0 | 0 | 0 | 0 | 2 | 0 | 64 | -1334541077
13 | K | 210193080.S | Doplnenie rozvádzača | ks | 1 |  | 0 |  |  |  | znížená |  | 0 | 0 | 0 | 0 | 0 | 64 | K | 2 | ROZPOCET | 0 | 0 | 0 | 0 | 0 | 2 | 0 | 64 | 1504602120
14 | K | 210881056.S | Vodič bezhalogénový, medený uložený pevne N2XH 0,6/1,0 kV 6 | m | 48 |  | 0 |  |  |  | znížená |  | 0 | 0 | 0 | 0 | 0 | 64 | K | 2 | ROZPOCET | 0 | 0 | 0 | 0 | 0 | 2 | 0 | 64 | -896126156
15 | M | 341610012400.S | Vodič medený bezhalogenový N2XH 6 mm2 | m | 48 |  | 0 |  |  |  | znížená |  | 0 | 0 | 0 | 0 | 0 | 256 | M | 2 | ROZPOCET | 0 | 0 | 0 | 0 | 0 | 2 | 0 | 64 | 195614360
16 | K | 210881075.S | Kábel bezhalogénový, medený uložený pevne N2XH 0,6/1,0 kV 3x1,5 | m | 60 |  | 0 |  |  |  | znížená |  | 0 | 0 | 0 | 0 | 0 | 64 | K | 2 | ROZPOCET | 0 | 0 | 0 | 0 | 0 | 2 | 0 | 64 | 1425589475
17 | M | 341610014300.S | Kábel medený bezhalogenový N2XH 3x1,5 mm2 | m | 60 |  | 0 |  |  |  | znížená |  | 0 | 0 | 0 | 0 | 0 | 256 | M | 2 | ROZPOCET | 0 | 0 | 0 | 0 | 0 | 2 | 0 | 64 | -1413972387
18 | K | 210881078.S | Kábel bezhalogénový, medený uložený pevne N2XH 0,6/1,0 kV 3x6 | m | 38 |  | 0 |  |  |  | znížená |  | 0 | 0 | 0 | 0 | 0 | 64 | K | 2 | ROZPOCET | 0 | 0 | 0 | 0 | 0 | 2 | 0 | 64 | 1389089409
19 | M | 341610014600.S | Kábel medený bezhalogenový N2XH 3x6 mm2 | m | 38 |  | 0 |  |  |  | znížená |  | 0 | 0 | 0 | 0 | 0 | 256 | M | 2 | ROZPOCET | 0 | 0 | 0 | 0 | 0 | 2 | 0 | 64 | 1843439611
20 | K | 220511034 | Kábel volne uložený na kabelovú lávku, alebo do žľabu | m | 50 |  | 0 |  |  |  | znížená |  | 0 | 0 | 0 | 0 | 0 | 64 | K | 2 | ROZPOCET | 0 | 0 | 0 | 0 | 0 | 2 | 0 | 64 | -1208481457
21 | M | KDP000000106 | Kábel dátový pevný 27655142 FTP cat.5e AWG24 PVC 100MHz interiér | m | 50 |  | 0 |  |  |  | znížená |  | 0 | 0 | 0 | 0 | 0 | 256 | M | 2 | ROZPOCET | 0 | 0 | 0 | 0 | 0 | 2 | 0 | 64 | -1293008300
22 | K | MV | Murárske výpomoci | % |  |  | 0 |  |  |  | znížená |  | 0 | 0 | 0 | 0 | 0 | 64 | K | 2 | ROZPOCET | 0 | 0 | 0 | 0 | 0 | 2 | 0 | 64 | 1724892985
23 | K | PD | Presun dodávok | % |  |  | 0 |  |  |  | znížená |  | 0 | 0 | 0 | 0 | 0 | 64 | K | 2 | ROZPOCET | 0 | 0 | 0 | 0 | 0 | 2 | 0 | 64 | -1819877890
24 | K | PM | Podružný materiál | % |  |  | 0 |  |  |  | znížená |  | 0 | 0 | 0 | 0 | 0 | 64 | K | 2 | ROZPOCET | 0 | 0 | 0 | 0 | 0 | 2 | 0 | 64 | -1425250490
25 | K | PPV | Podiel pridružených výkonov | % |  |  | 0 |  |  |  | znížená |  | 0 | 0 | 0 | 0 | 0 | 64 | K | 2 | ROZPOCET | 0 | 0 | 0 | 0 | 0 | 2 | 0 | 64 | -1518132266
| D | HZS | Hodinové zúčtovacie sadzby |  |  |  | 0 | [5 empty] | 0 |  | 0 |  | 0 | 4 | D | 0 | ROZPOCET | [6 empty] | 0
26 | K | HZS000112.S | Doprava | pol | 1 |  | 0 |  |  |  | znížená |  | 0 | 0 | 0 | 0 | 0 | 262144 | K | 1 | ROZPOCET | 0 | 0 | 0 | 0 | 0 | 2 | 0 | 262144 | 1104110995
27 | K | HZS000118 | Odborná prehliadka a odborná skúška | pol | 1 |  | 0 |  |  |  | znížená |  | 0 | 0 | 0 | 0 | 0 | 262144 | K | 1 | ROZPOCET | 0 | 0 | 0 | 0 | 0 | 2 | 0 | 262144 | 1835059821

## SO3.1 - SO3.1 COOP Oravsk...
[9 empty] | >> skryté stĺpce << | [9 empty] | {4f6cb067-34a0-46e3-861a-a37cf044f6f6}
0
| KRYCÍ LIST ROZPOČTU | [8 empty] | v --- nižšie sa nachádzajú doplnkové a pomocné údaje k zostavám --- v | [8 empty] | False
Stavba:
Výstavba zariadení využivajúcich OEZ v prevédzkach COOP Jednota Námestovo
Objekt:
SO3.1 - SO3.1 COOP Oravské Veselé 3-67
| JKSO: |  |  |  |  | KS:
| Miesto: |  | Oravské Vesedlé |  |  | Dátum:
| Objednávateľ: |  |  |  |  | IČO:
|  | COOP Jednota Námestovo, s.d. |  |  |  | IČ DPH:
| Zhotoviteľ: |  |  |  |  | IČO:
IČ DPH:
| Projektant: |  |  |  |  | IČO:
|  | Entepro, s.r.o., 027 53 Istewbné č. 278 |  |  |  | IČ DPH:
| Spracovateľ: |  |  |  |  | IČO:
|  | J. Štrifler |  |  |  | IČ DPH:
Poznámka:
| Cena bez DPH | [5 empty] | 0
|  |  | Základ dane |  |  | Sadzba dane | Výška dane
| DPH | základná | 0 |  |  | 20% | 0
|  | znížená | 0 |  |  | 20% | 0
|  | zákl. prenesená | 0 |  |  | 20% | 0
|  | zníž. prenesená | 0 |  |  | 20% | 0
|  | nulová | 0 |  |  | 0% | 0
| Cena s DPH |  |  | v | EUR |  | 0
| Projektant |  |  | Spracovateľ
| Dátum a podpis: |  | Pečiatka | Dátum a podpis: |  |  | Pečiatka
| Objednávateľ |  |  | Zhotoviteľ
| Dátum a podpis: |  | Pečiatka | Dátum a podpis: |  |  | Pečiatka
REKAPITULÁCIA ROZPOČTU
Stavba:
Výstavba zariadení využivajúcich OEZ v prevédzkach COOP Jednota Námestovo
Objekt:
SO3.1 - SO3.1 COOP Oravské Veselé 3-67
Miesto: |  |  | Oravské Vesedlé |  |  | Dátum:
Objednávateľ: |  |  | COOP Jednota Námestovo, s.d. |  |  | Projektant: | Entepro, s.r.o., 027 53 Istewbné č. 278
Zhotoviteľ: | [5 empty] | Spracovateľ: | J. Štrifler
Kód dielu - Popis | [6 empty] | Cena celkom [EUR]
Náklady z rozpočtu | [6 empty] | 0 | [12 empty] | -1
| HSV - Práce a dodávky HSV | [5 empty] | 0
| 1 - Zemné práce | [5 empty] | 0
| 2 - Zakladanie | [5 empty] | 0
| 9 - Ostatné konštrukcie a práce-búranie | [5 empty] | 0
| PSV - Práce a dodávky PSV | [5 empty] | 0
| 721 - Zdravotechnika - vnútorná kanalizácia | [5 empty] | 0
| 769 - Montáže vzduchotechnických zariadení | [5 empty] | 0
| HZS - Hodinové zúčtovacie sadzby | [5 empty] | 0
ROZPOČET
Stavba:
Výstavba zariadení využivajúcich OEZ v prevédzkach COOP Jednota Námestovo
Objekt:
SO3.1 - SO3.1 COOP Oravské Veselé 3-67
Miesto: |  |  | Oravské Vesedlé |  |  | Dátum:
Objednávateľ: |  |  | COOP Jednota Námestovo, s.d. |  |  | Projektant: | Entepro, s.r.o., 027 53 Istewbné č. 278
Zhotoviteľ: | [5 empty] | Spracovateľ: | J. Štrifler
PČ | Typ | Kód | Popis | MJ | Množstvo | J.cena [EUR] | Cena celkom [EUR] | Cenová sústava |  |  | DPH | J. Nh [h] | Nh celkom [h] | J. hmotnosť [t] | Hmotnosť celkom [t] | J. suť [t] | Suť Celkom [t]
Náklady z rozpočtu | [6 empty] | 0 | [5 empty] | 0 |  | 2.3009 |  | 0.032 |  | D | -1 | [10 empty] | 0
| D | HSV | Práce a dodávky HSV |  |  |  | 0 | [5 empty] | 0 |  | 2.2498 |  | 0.032 | 1 | D | 0 |  |  |  | ROZPOCET | [6 empty] | 0
| D | 1 | Zemné práce |  |  |  | 0 | [5 empty] | 0 |  | 0 |  | 0 | 1 | D | 1 |  |  |  | ROZPOCET | [6 empty] | 0
1 | K | 111101101 | Odstránenie travín a tŕstia s príp. premiestnením a uložením na hromady do 50 m, pri celkovej ploche do 1000m2 | m2 | 1 |  | 0 |  |  |  | znížená |  | 0 | 0 | 0 | 0 | 0 | 4 | K | 2 |  |  |  | ROZPOCET | 0 | 0 | 0 | 0 | 0 | 2 | 0 | 4 | 147161130
2 | K | 121101002 | Odstránenie ornice ručne s vodorov. premiest., na hromady do 50 m hr. nad 150 mm | m3 | 0.3 |  | 0 |  |  |  | znížená |  | 0 | 0 | 0 | 0 | 0 | 4 | K | 2 |  |  |  | ROZPOCET | 0 | 0 | 0 | 0 | 0 | 2 | 0 | 4 | 964686398
3 | K | 122201101 | Odkopávka a prekopávka nezapažená v hornine 3, do 100 m3 | m3 | 1 |  | 0 |  |  |  | znížená |  | 0 | 0 | 0 | 0 | 0 | 4 | K | 2 |  |  |  | ROZPOCET | 0 | 0 | 0 | 0 | 0 | 2 | 0 | 4 | 1544182107
4 | K | 122201109 | Odkopávky a prekopávky nezapažené. Príplatok k cenám za lepivosť horniny 3 | m3 | 1 |  | 0 |  |  |  | znížená |  | 0 | 0 | 0 | 0 | 0 | 4 | K | 2 |  |  |  | ROZPOCET | 0 | 0 | 0 | 0 | 0 | 2 | 0 | 4 | -1683226100
| D | 2 | Zakladanie |  |  |  | 0 | [5 empty] | 0 |  | 2.2498 |  | 0 | 1 | D | 1 |  |  |  | ROZPOCET | [6 empty] | 0
5 | K | 271533001 | Násyp pod základové konštrukcie so zhutnením z kameniva hrubého drveného fr.32-63 mm | m3 | 0.2 |  | 0 |  |  |  | znížená |  | 0 | 2.07 | 0.414 | 0 | 0 | 4 | K | 2 |  |  |  | ROZPOCET | 0 | 0 | 0 | 0 | 0 | 2 | 0 | 4 | 462995591
6 | K | 271563001 | Násyp pod základové konštrukcie so zhutnením z kameniva drobného ťaženého 0-4 mm | m3 | 0.2 |  | 0 |  |  |  | znížená |  | 0 | 1.932 | 0.3864 | 0 | 0 | 4 | K | 2 |  |  |  | ROZPOCET | 0 | 0 | 0 | 0 | 0 | 2 | 0 | 4 | -1023044685
7 | K | 273313711 | Betón základových dosiek, prostý tr. C 25/30 | m3 | 0.6 |  | 0 |  |  |  | znížená |  | 0 | 2.4157 | 1.4494 | 0 | 0 | 4 | K | 2 |  |  |  | ROZPOCET | 0 | 0 | 0 | 0 | 0 | 2 | 0 | 4 | 1208182102
| D | 9 | Ostatné konštrukcie a práce-búranie |  |  |  | 0 | [5 empty] | 0 |  | 0 |  | 0.032 | 1 | D | 1 |  |  |  | ROZPOCET | [6 empty] | 0
39 | K | 971033231 | Vybúranie otvoru v murive tehl. plochy do 0,0225 m2 hr. do 150 mm, -0,00400t | ks | 8 |  | 0 |  |  |  | znížená |  | 0 | 0 | 0 | 0.004 | 0.032 | 4 | K | 2 |  |  |  | ROZPOCET | 0 | 0 | 0 | 0 | 0 | 2 | 0 | 4 | -1182628785
44 | K | 979081111 | Odvoz sutiny a vybúraných hmôt na skládku do 1 km | t | 0.032 |  | 0 |  |  |  | znížená |  | 0 | 0 | 0 | 0 | 0 | 4 | K | 2 |  |  |  | ROZPOCET | 0 | 0 | 0 | 0 | 0 | 2 | 0 | 4 | -1857006242
45 | K | 979081121 | Odvoz sutiny a vybúraných hmôt na skládku za každý ďalší 1 km | t | 1.28 |  | 0 |  |  |  | znížená |  | 0 | 0 | 0 | 0 | 0 | 4 | K | 2 |  |  |  | ROZPOCET | 0 | 0 | 0 | 0 | 0 | 2 | 0 | 4 | 252820031
| VV |  | 0,032*40 "(40 km)" |  | 1.28 | [13 empty] | VV | 2 | 2 | True | 1 | ROZPOCET
40 | K | 979082111 | Vnútrostavenisková doprava sutiny a vybúraných hmôt do 10 m | t | 0.032 |  | 0 |  |  |  | znížená |  | 0 | 0 | 0 | 0 | 0 | 4 | K | 2 |  |  |  | ROZPOCET | 0 | 0 | 0 | 0 | 0 | 2 | 0 | 4 | -1376232705
41 | K | 979082121 | Vnútrostavenisková doprava sutiny a vybúraných hmôt za každých ďalších 5 m | t | 0.096 |  | 0 |  |  |  | znížená |  | 0 | 0 | 0 | 0 | 0 | 4 | K | 2 |  |  |  | ROZPOCET | 0 | 0 | 0 | 0 | 0 | 2 | 0 | 4 | 1564299126
| VV |  | 0,032*3 "(30 m)" |  | 0.096 | [13 empty] | VV | 2 | 2 | True | 1 | ROZPOCET
46 | K | 979089012 | Poplatok za skladovanie - betón, tehly, dlaždice (17 01) ostatné | t | 0.032 |  | 0 |  |  |  | znížená |  | 0 | 0 | 0 | 0 | 0 | 4 | K | 2 |  |  |  | ROZPOCET | 0 | 0 | 0 | 0 | 0 | 2 | 0 | 4 | -1705617340
| D | PSV | Práce a dodávky PSV |  |  |  | 0 | [5 empty] | 0 |  | 0.0511 |  | 0 | 2 | D | 0 |  |  |  | ROZPOCET | [6 empty] | 0
| D | 721 | Zdravotechnika - vnútorná kanalizácia |  |  |  | 0 | [5 empty] | 0 |  | 0.01873 |  | 0 | 2 | D | 1 |  |  |  | ROZPOCET | [6 empty] | 0
8 | K | 721172200 | Montáž odpadového HT potrubia vodorovného DN 32 | m | 46 |  | 0 |  |  |  | znížená |  | 0 | 0.00016 | 0.00736 | 0 | 0 | 16 | K | 2 |  |  |  | ROZPOCET | 0 | 0 | 0 | 0 | 0 | 2 | 0 | 16 | 1163296053
9 | M | 286140036200 | HT rúra hrdlová DN 32 dĺ. 1 m PP systém pre rozvod vnútorného odpadu, PIPELIFE | m | 46 |  | 0 |  |  |  | znížená |  | 0 | 0.00018 | 0.00828 | 0 | 0 | 32 | M | 2 |  |  |  | ROZPOCET | 0 | 0 | 0 | 0 | 0 | 2 | 0 | 16 | 1710129802
10 | K | 721172284 | Montáž kolena HT potrubia DN 32 | ks | 18 |  | 0 |  |  |  | znížená |  | 0 | 8e-05 | 0.00144 | 0 | 0 | 16 | K | 2 |  |  |  | ROZPOCET | 0 | 0 | 0 | 0 | 0 | 2 | 0 | 16 | 1682500929
11 | M | 286540000500 | Koleno HT DN 32/87°, PP systém pre beztlakový rozvod vnútorného odpadu, PIPELIFE | ks | 18 |  | 0 |  |  |  | znížená |  | 0 | 3e-05 | 0.00054 | 0 | 0 | 32 | M | 2 |  |  |  | ROZPOCET | 0 | 0 | 0 | 0 | 0 | 2 | 0 | 16 | 1044125134
12 | K | 721172303 | Montáž odbočky HT potrubia DN 32 | ks | 7 |  | 0 |  |  |  | znížená |  | 0 | 8e-05 | 0.00056 | 0 | 0 | 16 | K | 2 |  |  |  | ROZPOCET | 0 | 0 | 0 | 0 | 0 | 2 | 0 | 16 | 751973469
13 | M | 286540007600 | Odbočka HT DN 32/32/45°, PP systém pre beztlakový rozvod vnútorného odpadu, PIPELIFE | ks | 7 |  | 0 |  |  |  | znížená |  | 0 | 4e-05 | 0.00028 | 0 | 0 | 32 | M | 2 |  |  |  | ROZPOCET | 0 | 0 | 0 | 0 | 0 | 2 | 0 | 16 | -86632764
14 | K | 721175015 | Montáž zápachového uzáveru (sifónu) pre klimatizačné zariadenia | ks | 1 |  | 0 |  |  |  | znížená |  | 0 | 0 | 0 | 0 | 0 | 16 | K | 2 |  |  |  | ROZPOCET | 0 | 0 | 0 | 0 | 0 | 2 | 0 | 16 | 111258504
15 | M | 286220044120 | Uzáver kondenzačný zápachový, DN 32, rozmer 100x100 mm, výkon 0,15 l/s, prítok d 20-30 mm, PP/ABS | ks | 1 |  | 0 |  |  |  | znížená |  | 0 | 0.00027 | 0.00027 | 0 | 0 | 32 | M | 2 |  |  |  | ROZPOCET | 0 | 0 | 0 | 0 | 0 | 2 | 0 | 16 | 729012380
16 | K | 998721201 | Presun hmôt pre vnútornú kanalizáciu v objektoch výšky do 6 m | % |  |  | 0 |  |  |  | znížená |  | 0 | 0 | 0 | 0 | 0 | 16 | K | 2 |  |  |  | ROZPOCET | 0 | 0 | 0 | 0 | 0 | 2 | 0 | 16 | 926282047
| D | 769 | Montáže vzduchotechnických zariadení |  |  |  | 0 | [5 empty] | 0 |  | 0.03237 |  | 0 | 2 | D | 1 |  |  |  | ROZPOCET | [6 empty] | 0
17 | K | 769060325 | Montáž fan-coilu podstropno-parapetného dvojtrubkového, nasávanie spredu | ks | 7 |  | 0 |  |  |  | znížená |  | 0 | 0 | 0 | 0 | 0 | 16 | K | 2 |  |  |  | ROZPOCET | 0 | 0 | 0 | 0 | 0 | 2 | 0 | 16 | 1979738333
18 | M | Inf. cena 4 | 4-cestná kazetová jednotka, napr. typ (PLFY-P15VFM-E) vykur. výkon 1,9 kW | ks | 1 |  | 0 |  |  |  | znížená |  | 0 | 0 | 0 | 0 | 0 | 32 | M | 2 |  |  |  | ROZPOCET | 0 | 0 | 0 | 0 | 0 | 2 | 0 | 16 | -507935972
19 | M | Inf. cena 7 | 4-cestná kazetová jednotka, napr. typ (PLFY-P20VMF-E) vykur. výkon 2,5 kW | ks | 2 |  | 0 |  |  |  | znížená |  | 0 | 0 | 0 | 0 | 0 | 32 | M | 2 |  |  |  | ROZPOCET | 0 | 0 | 0 | 0 | 0 | 2 | 0 | 16 | -1894888148
20 | M | Inf. cena 8 | 4-cestná kazetová jednotka, napr. typ (PLFY-P32VFM-E) vykur. výkon 4,0 kW | ks | 4 |  | 0 |  |  |  | znížená |  | 0 | 0 | 0 | 0 | 0 | 32 | M | 2 |  |  |  | ROZPOCET | 0 | 0 | 0 | 0 | 0 | 2 | 0 | 16 | -1221276124
21 | M | Inf. cena 20 | Dekoračný panel pre kazetovú jednotku | ks | 7 |  | 0 |  |  |  | znížená |  | 0 | 0 | 0 | 0 | 0 | 32 | M | 2 |  |  |  | ROZPOCET | 0 | 0 | 0 | 0 | 0 | 2 | 0 | 16 | -1283792213
22 | M | Inf. cena 21 | Nástenný ovládač | ks | 2 |  | 0 |  |  |  | znížená |  | 0 | 0 | 0 | 0 | 0 | 32 | M | 2 |  |  |  | ROZPOCET | 0 | 0 | 0 | 0 | 0 | 2 | 0 | 16 | -2107259160
23 | K | 769060400 | Montáž deleného chladiča, trojfázové napájanie | ks | 1 |  | 0 |  |  |  | znížená |  | 0 | 0 | 0 | 0 | 0 | 16 | K | 2 |  |  |  | ROZPOCET | 0 | 0 | 0 | 0 | 0 | 2 | 0 | 16 | -2044690468
24 | M | Inf. cena 120 | Multisplitova invertorová jednotka, vykurovací výkon 25 kW, napájanie 3x400 V, istenie 32 A napr (PUHY-HP200YHM-E) | ks | 1 |  | 0 |  |  |  | znížená |  | 0 | 0 | 0 | 0 | 0 | 32 | M | 2 |  |  |  | ROZPOCET | 0 | 0 | 0 | 0 | 0 | 2 | 0 | 16 | -1042001265
25 | K | 769060500 | Montáž medeného potrubia predizolovaného 6 (1/4" x 0,8) | m | 35 |  | 0 |  |  |  | znížená |  | 0 | 0 | 0 | 0 | 0 | 16 | K | 2 |  |  |  | ROZPOCET | 0 | 0 | 0 | 0 | 0 | 2 | 0 | 16 | 1874944903
26 | M | 196350001600 | Rúra medená predizolovaná d 6 mm (1/4"x0,8) dĺ. 50 m, napr. ( MICROWELL) | m | 35 |  | 0 |  |  |  | znížená |  | 0 | 0.00014 | 0.0049 | 0 | 0 | 32 | M | 2 |  |  |  | ROZPOCET | 0 | 0 | 0 | 0 | 0 | 2 | 0 | 16 | -1385738214
27 | K | 769060505 | Montáž medeného potrubia predizolovaného 10 (3/8" x 0,8) | m | 15 |  | 0 |  |  |  | znížená |  | 0 | 0 | 0 | 0 | 0 | 16 | K | 2 |  |  |  | ROZPOCET | 0 | 0 | 0 | 0 | 0 | 2 | 0 | 16 | -278777135
28 | M | 196350001700 | Rúra medená predizolovaná d 10 mm (3/8"x0,8) dĺ. 50 m, napr. (MICROWELL) | m | 15 |  | 0 |  |  |  | znížená |  | 0 | 0.00025 | 0.00375 | 0 | 0 | 32 | M | 2 |  |  |  | ROZPOCET | 0 | 0 | 0 | 0 | 0 | 2 | 0 | 16 | -435482282
29 | K | 769060510 | Montáž medeného potrubia predizolovaného 12 (1/2" x 0,8) | m | 38 |  | 0 |  |  |  | znížená |  | 0 | 0 | 0 | 0 | 0 | 16 | K | 2 |  |  |  | ROZPOCET | 0 | 0 | 0 | 0 | 0 | 2 | 0 | 16 | 547635910
30 | M | 196350001800 | Rúra medená predizolovaná d 12 mm (1/2"x0,8) dĺ. 50 m, napr. (MICROWELL) | m | 38 |  | 0 |  |  |  | znížená |  | 0 | 0.00031 | 0.01178 | 0 | 0 | 32 | M | 2 |  |  |  | ROZPOCET | 0 | 0 | 0 | 0 | 0 | 2 | 0 | 16 | -673429378
31 | K | 769060515 | Montáž medeného potrubia predizolovaného 16 (5/8" x 1,0) | m | 12 |  | 0 |  |  |  | znížená |  | 0 | 0 | 0 | 0 | 0 | 16 | K | 2 |  |  |  | ROZPOCET | 0 | 0 | 0 | 0 | 0 | 2 | 0 | 16 | 568150901
32 | M | 196350001900 | Rúra medená predizolovaná d 16 mm (5/8"x1,0) dĺ. 50 m, napr. (MICROWELL) | m | 12 |  | 0 |  |  |  | znížená |  | 0 | 0.00042 | 0.00504 | 0 | 0 | 32 | M | 2 |  |  |  | ROZPOCET | 0 | 0 | 0 | 0 | 0 | 2 | 0 | 16 | -1090130656
33 | K | 769060525 | Montáž medeného potrubia predizolovaného 22 (7/8" x 1,0) | m | 10 |  | 0 |  |  |  | znížená |  | 0 | 0 | 0 | 0 | 0 | 16 | K | 2 |  |  |  | ROZPOCET | 0 | 0 | 0 | 0 | 0 | 2 | 0 | 16 | 864228003
34 | M | 196350002100 | Rúra medená predizolovaná d 22 mm (7/8"x1,0) dĺ. 25 m, napr. (MICROWELL) | m | 10 |  | 0 |  |  |  | znížená |  | 0 | 0.00059 | 0.0059 | 0 | 0 | 32 | M | 2 |  |  |  | ROZPOCET | 0 | 0 | 0 | 0 | 0 | 2 | 0 | 16 | -1465156116
35 | K | 769071012 | Montáž konzoly a konzola šírky 900-1250 mm | ks | 2 |  | 0 |  |  |  | znížená |  | 0 | 0 | 0 | 0 | 0 | 16 | K | 2 |  |  |  | ROZPOCET | 0 | 0 | 0 | 0 | 0 | 2 | 0 | 16 | 2078897616
36 | M | 429750002700 | Montážny rám JMS 1250 | ks | 1 |  | 0 |  |  |  | znížená |  | 0 | 0.001 | 0.001 | 0 | 0 | 32 | M | 2 |  |  |  | ROZPOCET | 0 | 0 | 0 | 0 | 0 | 2 | 0 | 16 | 516028409
42 | M | Inf.cena 30 | Doplnenie chladiva R410 do systému | kg | 6 |  | 0 |  |  |  | znížená |  | 0 | 0 | 0 | 0 | 0 | 32 | M | 2 |  |  |  | ROZPOCET | 0 | 0 | 0 | 0 | 0 | 2 | 0 | 16 | 546739281
43 | M | Inf. cena 40 | Komunikačný kábel pre prepojenie jednotiek | m | 140 |  | 0 |  |  |  | znížená |  | 0 | 0 | 0 | 0 | 0 | 32 | M | 2 |  |  |  | ROZPOCET | 0 | 0 | 0 | 0 | 0 | 2 | 0 | 16 | -371071508
37 | K | 998769201 | Presun hmôt pre montáž vzduchotechnických zariadení v stavbe (objekte) výšky do 7 m | % |  |  | 0 |  |  |  | znížená |  | 0 | 0 | 0 | 0 | 0 | 16 | K | 2 |  |  |  | ROZPOCET | 0 | 0 | 0 | 0 | 0 | 2 | 0 | 16 | -1011395241
| D | HZS | Hodinové zúčtovacie sadzby |  |  |  | 0 | [5 empty] | 0 |  | 0 |  | 0 | 4 | D | 0 |  |  |  | ROZPOCET | [6 empty] | 0
38 | K | HZS000112 | Stavebno montážne práce náročnejšie, ucelené, obtiažne, rutinné (Tr. 2) v rozsahu viac ako 8 hodín náročnejšie - skúšky, oživenie, doregulovanie, prevádzkové skúšky, zaškolenie obsluhy | hod | 16 |  | 0 |  |  |  | znížená |  | 0 | 0 | 0 | 0 | 0 | 512 | K | 1 |  |  |  | ROZPOCET | 0 | 0 | 0 | 0 | 0 | 2 | 0 | 512 | 622461885

## SO3.2 - SO3.2 COOP Oravsk...
[9 empty] | >> skryté stĺpce << | [9 empty] | {6075b3ab-9985-411a-b1e8-86b209b8f89e}
0
| KRYCÍ LIST ROZPOČTU | [8 empty] | v --- nižšie sa nachádzajú doplnkové a pomocné údaje k zostavám --- v | [8 empty] | False
Stavba:
Výstavba zariadení využivajúcich OEZ v prevédzkach COOP Jednota Námestovo
Objekt:
SO3.2 - SO3.2 COOP Oravské Veselé 3-67 Elektroinštalácia a MaR
| JKSO: |  |  |  |  | KS:
| Miesto: |  | Oravské Vesedlé |  |  | Dátum:
| Objednávateľ: |  |  |  |  | IČO:
|  | COOP Jednota Námestovo, s.d. |  |  |  | IČ DPH:
| Zhotoviteľ: |  |  |  |  | IČO:
IČ DPH:
| Projektant: |  |  |  |  | IČO:
|  | Entepro, s.r.o., 027 53 Istewbné č. 278 |  |  |  | IČ DPH:
| Spracovateľ: |  |  |  |  | IČO:
|  | Daniel Martinko |  |  |  | IČ DPH:
Poznámka:
| Cena bez DPH | [5 empty] | 0
|  |  | Základ dane |  |  | Sadzba dane | Výška dane
| DPH | základná | 0 |  |  | 20% | 0
|  | znížená | 0 |  |  | 20% | 0
|  | zákl. prenesená | 0 |  |  | 20% | 0
|  | zníž. prenesená | 0 |  |  | 20% | 0
|  | nulová | 0 |  |  | 0% | 0
| Cena s DPH |  |  | v | EUR |  | 0
| Projektant |  |  | Spracovateľ
| Dátum a podpis: |  | Pečiatka | Dátum a podpis: |  |  | Pečiatka
| Objednávateľ |  |  | Zhotoviteľ
| Dátum a podpis: |  | Pečiatka | Dátum a podpis: |  |  | Pečiatka
REKAPITULÁCIA ROZPOČTU
Stavba:
Výstavba zariadení využivajúcich OEZ v prevédzkach COOP Jednota Námestovo
Objekt:
SO3.2 - SO3.2 COOP Oravské Veselé 3-67 Elektroinštalácia a MaR
Miesto: |  |  | Oravské Vesedlé |  |  | Dátum:
Objednávateľ: |  |  | COOP Jednota Námestovo, s.d. |  |  | Projektant: | Entepro, s.r.o., 027 53 Istewbné č. 278
Zhotoviteľ: | [5 empty] | Spracovateľ: | Daniel Martinko
Kód dielu - Popis | [6 empty] | Cena celkom [EUR]
Náklady z rozpočtu | [6 empty] | 0 | [12 empty] | -1
| HSV - Práce a dodávky HSV | [5 empty] | 0
| 9 - Ostatné konštrukcie a práce-búranie | [5 empty] | 0
| M - Práce a dodávky M | [5 empty] | 0
| 21-M - Elektromontáže | [5 empty] | 0
| HZS - Hodinové zúčtovacie sadzby | [5 empty] | 0
ROZPOČET
Stavba:
Výstavba zariadení využivajúcich OEZ v prevédzkach COOP Jednota Námestovo
Objekt:
SO3.2 - SO3.2 COOP Oravské Veselé 3-67 Elektroinštalácia a MaR
Miesto: |  |  | Oravské Vesedlé |  |  | Dátum:
Objednávateľ: |  |  | COOP Jednota Námestovo, s.d. |  |  | Projektant: | Entepro, s.r.o., 027 53 Istewbné č. 278
Zhotoviteľ: | [5 empty] | Spracovateľ: | Daniel Martinko
PČ | Typ | Kód | Popis | MJ | Množstvo | J.cena [EUR] | Cena celkom [EUR] | Cenová sústava |  |  | DPH | J. Nh [h] | Nh celkom [h] | J. hmotnosť [t] | Hmotnosť celkom [t] | J. suť [t] | Suť Celkom [t]
Náklady z rozpočtu | [6 empty] | 0 | [5 empty] | 0 |  | 0 |  | 0 |  | D | -1 | [7 empty] | 0
| D | HSV | Práce a dodávky HSV |  |  |  | 0 | [5 empty] | 0 |  | 0 |  | 0 | 1 | D | 0 | ROZPOCET | [6 empty] | 0
| D | 9 | Ostatné konštrukcie a práce-búranie |  |  |  | 0 | [5 empty] | 0 |  | 0 |  | 0 | 1 | D | 1 | ROZPOCET | [6 empty] | 0
1 | K | 971042231.S | Vybúranie otvoru v betónových priečkach a stenách plochy do 0,0225 m2, do 150 mm, -0,00700t | ks | 6 |  | 0 |  |  |  | znížená |  | 0 | 0 | 0 | 0 | 0 | 4 | K | 2 | ROZPOCET | 0 | 0 | 0 | 0 | 0 | 2 | 0 | 4 | 327589349
2 | K | 973011141.S | Vysekanie kapsy v stenách a stropoch z ľahkých betónov do 50x50x50 mm, -0,00025t | ks | 4 |  | 0 |  |  |  | znížená |  | 0 | 0 | 0 | 0 | 0 | 4 | K | 2 | ROZPOCET | 0 | 0 | 0 | 0 | 0 | 2 | 0 | 4 | -1306116027
| D | M | Práce a dodávky M |  |  |  | 0 | [5 empty] | 0 |  | 0 |  | 0 | 3 | D | 0 | ROZPOCET | [6 empty] | 0
| D | 21-M | Elektromontáže |  |  |  | 0 | [5 empty] | 0 |  | 0 |  | 0 | 3 | D | 1 | ROZPOCET | [6 empty] | 0
3 | K | 210010110.S | Lišta elektroinštalačná z PVC 40x40, uložená pevne, vkladacia | m | 6 |  | 0 |  |  |  | znížená |  | 0 | 0 | 0 | 0 | 0 | 64 | K | 2 | ROZPOCET | 0 | 0 | 0 | 0 | 0 | 2 | 0 | 64 | 1894670222
4 | M | 345750065200.S | Lišta hranatá bezhalogénová z PVC, 40x40 mm | m | 6 |  | 0 |  |  |  | znížená |  | 0 | 0 | 0 | 0 | 0 | 256 | M | 2 | ROZPOCET | 0 | 0 | 0 | 0 | 0 | 2 | 0 | 64 | 942555822
5 | K | 210010301.S | Krabica prístrojová bez zapojenia (1901, KP 68, KZ 3) | ks | 4 |  | 0 |  |  |  | znížená |  | 0 | 0 | 0 | 0 | 0 | 64 | K | 2 | ROZPOCET | 0 | 0 | 0 | 0 | 0 | 2 | 0 | 64 | 2092029681
6 | M | 345410014890.S | Krabica prístrojová KP 68/2HF bezhalogénová z PVC | ks | 4 |  | 0 |  |  |  | znížená |  | 0 | 0 | 0 | 0 | 0 | 256 | M | 2 | ROZPOCET | 0 | 0 | 0 | 0 | 0 | 2 | 0 | 64 | 877834697
7 | K | 210010802.S | Lišta elektroinštalačná z PVC 20x20, uložená pevne, vkladacia | m | 10 |  | 0 |  |  |  | znížená |  | 0 | 0 | 0 | 0 | 0 | 64 | K | 2 | ROZPOCET | 0 | 0 | 0 | 0 | 0 | 2 | 0 | 64 | 476649819
8 | M | 345750065170.S | Lišta hranatá bezhagénová z PVC, 20x20 mm | m | 10 |  | 0 |  |  |  | znížená |  | 0 | 0 | 0 | 0 | 0 | 256 | M | 2 | ROZPOCET | 0 | 0 | 0 | 0 | 0 | 2 | 0 | 64 | -1730286189
9 | K | 210011310.S | Osadenie natĺkacej príchytky do tvrdého kameňa, jednoduchého betónu a železobetónu | ks | 50 |  | 0 |  |  |  | znížená |  | 0 | 0 | 0 | 0 | 0 | 64 | K | 2 | ROZPOCET | 0 | 0 | 0 | 0 | 0 | 2 | 0 | 64 | -40064949
10 | M | EHM000000047 | Príchytka natĺkacia VCZ 9/43,5mm na viazacie pásky čierna | ks | 50 |  | 0 |  |  |  | znížená |  | 0 | 0 | 0 | 0 | 0 | 256 | M | 2 | ROZPOCET | 0 | 0 | 0 | 0 | 0 | 2 | 0 | 64 | 1630844499
11 | K | 210100001.S | Ukončenie vodičov v rozvádzač. vrátane zapojenia a vodičovej koncovky do 2,5 mm2 | ks | 3 |  | 0 |  |  |  | znížená |  | 0 | 0 | 0 | 0 | 0 | 64 | K | 2 | ROZPOCET | 0 | 0 | 0 | 0 | 0 | 2 | 0 | 64 | 488474851
12 | K | 210100002.S | Ukončenie vodičov v rozvádzač. vrátane zapojenia a vodičovej koncovky do 6 mm2 | ks | 4 |  | 0 |  |  |  | znížená |  | 0 | 0 | 0 | 0 | 0 | 64 | K | 2 | ROZPOCET | 0 | 0 | 0 | 0 | 0 | 2 | 0 | 64 | 501559930
13 | K | 210110501.S | Vypínač vačkový S 25V J, JD, JZ 1103 A6 | ks | 1 |  | 0 |  |  |  | znížená |  | 0 | 0 | 0 | 0 | 0 | 64 | K | 2 | ROZPOCET | 0 | 0 | 0 | 0 | 0 | 2 | 0 | 64 | 1422725092
14 | M | 358120004540.S | Spínač vačkový 25A s čelnou doskou a páčkou, vypínač typ S25JD 1103 A6 | ks | 1 |  | 0 |  |  |  | znížená |  | 0 | 0 | 0 | 0 | 0 | 256 | M | 2 | ROZPOCET | 0 | 0 | 0 | 0 | 0 | 2 | 0 | 64 | -726645355
15 | K | 210193080.S | Doplnenie rozvádzača | ks | 1 |  | 0 |  |  |  | znížená |  | 0 | 0 | 0 | 0 | 0 | 64 | K | 2 | ROZPOCET | 0 | 0 | 0 | 0 | 0 | 2 | 0 | 64 | -45428719
16 | K | 210881056.S | Vodič bezhalogénový, medený uložený pevne N2XH 0,6/1,0 kV 6 | m | 16 |  | 0 |  |  |  | znížená |  | 0 | 0 | 0 | 0 | 0 | 64 | K | 2 | ROZPOCET | 0 | 0 | 0 | 0 | 0 | 2 | 0 | 64 | -2050576649
17 | M | 341610012400.S | Vodič medený bezhalogenový N2XH 6 mm2 | m | 16 |  | 0 |  |  |  | znížená |  | 0 | 0 | 0 | 0 | 0 | 256 | M | 2 | ROZPOCET | 0 | 0 | 0 | 0 | 0 | 2 | 0 | 64 | 818731406
18 | K | 210881075.S | Kábel bezhalogénový, medený uložený pevne N2XH 0,6/1,0 kV 3x1,5 | m | 60 |  | 0 |  |  |  | znížená |  | 0 | 0 | 0 | 0 | 0 | 64 | K | 2 | ROZPOCET | 0 | 0 | 0 | 0 | 0 | 2 | 0 | 64 | -168046403
19 | M | 341610014300.S | Kábel medený bezhalogenový N2XH 3x1,5 mm2 | m | 60 |  | 0 |  |  |  | znížená |  | 0 | 0 | 0 | 0 | 0 | 256 | M | 2 | ROZPOCET | 0 | 0 | 0 | 0 | 0 | 2 | 0 | 64 | -1032338319
20 | K | 210881103.S | Kábel bezhalogénový, medený uložený pevne N2XH 0,6/1,0 kV 5x6 | m | 20 |  | 0 |  |  |  | znížená |  | 0 | 0 | 0 | 0 | 0 | 64 | K | 2 | ROZPOCET | 0 | 0 | 0 | 0 | 0 | 2 | 0 | 64 | -964627729
21 | M | 341610017100.S | Kábel medený bezhalogenový N2XH 5x6 mm2 | m | 20 |  | 0 |  |  |  | znížená |  | 0 | 0 | 0 | 0 | 0 | 256 | M | 2 | ROZPOCET | 0 | 0 | 0 | 0 | 0 | 2 | 0 | 64 | 2035344170
22 | K | 220511034 | Kábel volne uložený na kabelovú lávku, alebo do žľabu | m | 60 |  | 0 |  |  |  | znížená |  | 0 | 0 | 0 | 0 | 0 | 64 | K | 2 | ROZPOCET | 0 | 0 | 0 | 0 | 0 | 2 | 0 | 64 | 659469486
23 | M | KDP000000106 | Kábel dátový pevný 27655142 FTP cat.5e AWG24 PVC 100MHz interiér | m | 60 |  | 0 |  |  |  | znížená |  | 0 | 0 | 0 | 0 | 0 | 256 | M | 2 | ROZPOCET | 0 | 0 | 0 | 0 | 0 | 2 | 0 | 64 | -1405150327
24 | K | MV | Murárske výpomoci | % |  |  | 0 |  |  |  | znížená |  | 0 | 0 | 0 | 0 | 0 | 64 | K | 2 | ROZPOCET | 0 | 0 | 0 | 0 | 0 | 2 | 0 | 64 | 1275903981
25 | K | PD | Presun dodávok | % |  |  | 0 |  |  |  | znížená |  | 0 | 0 | 0 | 0 | 0 | 64 | K | 2 | ROZPOCET | 0 | 0 | 0 | 0 | 0 | 2 | 0 | 64 | -1486984701
26 | K | PM | Podružný materiál | % |  |  | 0 |  |  |  | znížená |  | 0 | 0 | 0 | 0 | 0 | 64 | K | 2 | ROZPOCET | 0 | 0 | 0 | 0 | 0 | 2 | 0 | 64 | -1582861918
27 | K | PPV | Podiel pridružených výkonov | % |  |  | 0 |  |  |  | znížená |  | 0 | 0 | 0 | 0 | 0 | 64 | K | 2 | ROZPOCET | 0 | 0 | 0 | 0 | 0 | 2 | 0 | 64 | -1086402059
| D | HZS | Hodinové zúčtovacie sadzby |  |  |  | 0 | [5 empty] | 0 |  | 0 |  | 0 | 4 | D | 0 | ROZPOCET | [6 empty] | 0
28 | K | HZS000112.S | Doprava | pol | 1 |  | 0 |  |  |  | znížená |  | 0 | 0 | 0 | 0 | 0 | 262144 | K | 1 | ROZPOCET | 0 | 0 | 0 | 0 | 0 | 2 | 0 | 262144 | -1675078441
29 | K | HZS000118 | Odborná prehliadka a odborná skúška | pol | 1 |  | 0 |  |  |  | znížená |  | 0 | 0 | 0 | 0 | 0 | 262144 | K | 1 | ROZPOCET | 0 | 0 | 0 | 0 | 0 | 2 | 0 | 262144 | -620619300

## SO4.1 - SO4.1 COOP Zákame...
[9 empty] | >> skryté stĺpce << | [9 empty] | {7cf0168a-0e2b-417f-9ff9-6d1424abd18f}
0
| KRYCÍ LIST ROZPOČTU | [8 empty] | v --- nižšie sa nachádzajú doplnkové a pomocné údaje k zostavám --- v | [8 empty] | False
Stavba:
Výstavba zariadení využivajúcich OEZ v prevédzkach COOP Jednota Námestovo
Objekt:
SO4.1 - SO4.1 COOP Zákamenné 3-40
| JKSO: |  |  |  |  | KS:
| Miesto: |  | Zakamenné |  |  | Dátum:
| Objednávateľ: |  |  |  |  | IČO:
|  | COOP Jednota Námestovo, s.d. |  |  |  | IČ DPH:
| Zhotoviteľ: |  |  |  |  | IČO:
IČ DPH:
| Projektant: |  |  |  |  | IČO:
|  | Entepro, s.r.o., 027 53 Istewbné č. 278 |  |  |  | IČ DPH:
| Spracovateľ: |  |  |  |  | IČO:
|  | J. Štrifler |  |  |  | IČ DPH:
Poznámka:
| Cena bez DPH | [5 empty] | 0
|  |  | Základ dane |  |  | Sadzba dane | Výška dane
| DPH | základná | 0 |  |  | 20% | 0
|  | znížená | 0 |  |  | 20% | 0
|  | zákl. prenesená | 0 |  |  | 20% | 0
|  | zníž. prenesená | 0 |  |  | 20% | 0
|  | nulová | 0 |  |  | 0% | 0
| Cena s DPH |  |  | v | EUR |  | 0
| Projektant |  |  | Spracovateľ
| Dátum a podpis: |  | Pečiatka | Dátum a podpis: |  |  | Pečiatka
| Objednávateľ |  |  | Zhotoviteľ
| Dátum a podpis: |  | Pečiatka | Dátum a podpis: |  |  | Pečiatka
REKAPITULÁCIA ROZPOČTU
Stavba:
Výstavba zariadení využivajúcich OEZ v prevédzkach COOP Jednota Námestovo
Objekt:
SO4.1 - SO4.1 COOP Zákamenné 3-40
Miesto: |  |  | Zakamenné |  |  | Dátum:
Objednávateľ: |  |  | COOP Jednota Námestovo, s.d. |  |  | Projektant: | Entepro, s.r.o., 027 53 Istewbné č. 278
Zhotoviteľ: | [5 empty] | Spracovateľ: | J. Štrifler
Kód dielu - Popis | [6 empty] | Cena celkom [EUR]
Náklady z rozpočtu | [6 empty] | 0 | [12 empty] | -1
| HSV - Práce a dodávky HSV | [5 empty] | 0
| 1 - Zemné práce | [5 empty] | 0
| 2 - Zakladanie | [5 empty] | 0
| 9 - Ostatné konštrukcie a práce-búranie | [5 empty] | 0
| PSV - Práce a dodávky PSV | [5 empty] | 0
| 721 - Zdravotechnika - vnútorná kanalizácia | [5 empty] | 0
| 769 - Montáže vzduchotechnických zariadení | [5 empty] | 0
| HZS - Hodinové zúčtovacie sadzby | [5 empty] | 0
ROZPOČET
Stavba:
Výstavba zariadení využivajúcich OEZ v prevédzkach COOP Jednota Námestovo
Objekt:
SO4.1 - SO4.1 COOP Zákamenné 3-40
Miesto: |  |  | Zakamenné |  |  | Dátum:
Objednávateľ: |  |  | COOP Jednota Námestovo, s.d. |  |  | Projektant: | Entepro, s.r.o., 027 53 Istewbné č. 278
Zhotoviteľ: | [5 empty] | Spracovateľ: | J. Štrifler
PČ | Typ | Kód | Popis | MJ | Množstvo | J.cena [EUR] | Cena celkom [EUR] | Cenová sústava |  |  | DPH | J. Nh [h] | Nh celkom [h] | J. hmotnosť [t] | Hmotnosť celkom [t] | J. suť [t] | Suť Celkom [t]
Náklady z rozpočtu | [6 empty] | 0 | [5 empty] | 0 |  | 4.8313 |  | 0.9 |  | D | -1 | [10 empty] | 0
| D | HSV | Práce a dodávky HSV |  |  |  | 0 | [5 empty] | 0 |  | 4.7412 |  | 0.9 | 1 | D | 0 |  |  |  | ROZPOCET | [6 empty] | 0
| D | 1 | Zemné práce |  |  |  | 0 | [5 empty] | 0 |  | 0 |  | 0 | 1 | D | 1 |  |  |  | ROZPOCET | [6 empty] | 0
30 | K | 111101101 | Odstránenie travín a tŕstia s príp. premiestnením a uložením na hromady do 50 m, pri celkovej ploche do 1000m2 | m2 | 2 |  | 0 |  |  |  | znížená |  | 0 | 0 | 0 | 0 | 0 | 4 | K | 2 |  |  |  | ROZPOCET | 0 | 0 | 0 | 0 | 0 | 2 | 0 | 4 | -342883832
31 | K | 121101002 | Odstránenie ornice ručne s vodorov. premiest., na hromady do 50 m hr. nad 150 mm | m3 | 0.7 |  | 0 |  |  |  | znížená |  | 0 | 0 | 0 | 0 | 0 | 4 | K | 2 |  |  |  | ROZPOCET | 0 | 0 | 0 | 0 | 0 | 2 | 0 | 4 | -1118860244
32 | K | 122201101 | Odkopávka a prekopávka nezapažená v hornine 3, do 100 m3 | m3 | 2 |  | 0 |  |  |  | znížená |  | 0 | 0 | 0 | 0 | 0 | 4 | K | 2 |  |  |  | ROZPOCET | 0 | 0 | 0 | 0 | 0 | 2 | 0 | 4 | -287030761
33 | K | 122201109 | Odkopávky a prekopávky nezapažené. Príplatok k cenám za lepivosť horniny 3 | m3 | 2 |  | 0 |  |  |  | znížená |  | 0 | 0 | 0 | 0 | 0 | 4 | K | 2 |  |  |  | ROZPOCET | 0 | 0 | 0 | 0 | 0 | 2 | 0 | 4 | -152257607
| D | 2 | Zakladanie |  |  |  | 0 | [5 empty] | 0 |  | 4.7412 |  | 0 | 1 | D | 1 |  |  |  | ROZPOCET | [6 empty] | 0
34 | K | 271533001 | Násyp pod základové konštrukcie so zhutnením z kameniva hrubého drveného fr.32-63 mm | m3 | 0.4 |  | 0 |  |  |  | znížená |  | 0 | 2.07 | 0.828 | 0 | 0 | 4 | K | 2 |  |  |  | ROZPOCET | 0 | 0 | 0 | 0 | 0 | 2 | 0 | 4 | -707394318
35 | K | 271563001 | Násyp pod základové konštrukcie so zhutnením z kameniva drobného ťaženého 0-4 mm | m3 | 0.4 |  | 0 |  |  |  | znížená |  | 0 | 1.932 | 0.7728 | 0 | 0 | 4 | K | 2 |  |  |  | ROZPOCET | 0 | 0 | 0 | 0 | 0 | 2 | 0 | 4 | -1901940739
36 | K | 273313711 | Betón základových dosiek, prostý tr. C 25/30 | m3 | 1.3 |  | 0 |  |  |  | znížená |  | 0 | 2.4157 | 3.1404 | 0 | 0 | 4 | K | 2 |  |  |  | ROZPOCET | 0 | 0 | 0 | 0 | 0 | 2 | 0 | 4 | 566444288
| D | 9 | Ostatné konštrukcie a práce-búranie |  |  |  | 0 | [5 empty] | 0 |  | 0 |  | 0.9 | 1 | D | 1 |  |  |  | ROZPOCET | [6 empty] | 0
47 | K | 971033231 | Vybúranie otvoru v murive tehl. plochy do 0,0225 m2 hr. do 150 mm, -0,00400t | ks | 6 |  | 0 |  |  |  | znížená |  | 0 | 0 | 0 | 0.004 | 0.024 | 4 | K | 2 |  |  |  | ROZPOCET | 0 | 0 | 0 | 0 | 0 | 2 | 0 | 4 | -731436884
48 | K | 971033461 | Vybúranie otvoru v murive tehl. plochy do 0,25 m2 hr. do 600 mm, -0,29200t | ks | 3 |  | 0 |  |  |  | znížená |  | 0 | 0 | 0 | 0.292 | 0.876 | 4 | K | 2 |  |  |  | ROZPOCET | 0 | 0 | 0 | 0 | 0 | 2 | 0 | 4 | -1597581609
52 | K | 979081111 | Odvoz sutiny a vybúraných hmôt na skládku do 1 km | t | 0.9 |  | 0 |  |  |  | znížená |  | 0 | 0 | 0 | 0 | 0 | 4 | K | 2 |  |  |  | ROZPOCET | 0 | 0 | 0 | 0 | 0 | 2 | 0 | 4 | -2130766430
53 | K | 979081121 | Odvoz sutiny a vybúraných hmôt na skládku za každý ďalší 1 km | t | 31.5 |  | 0 |  |  |  | znížená |  | 0 | 0 | 0 | 0 | 0 | 4 | K | 2 |  |  |  | ROZPOCET | 0 | 0 | 0 | 0 | 0 | 2 | 0 | 4 | 1226350935
| VV |  | 0,9*35 "(35 km)" |  | 31.5 | [13 empty] | VV | 2 | 2 | True | 1 | ROZPOCET
49 | K | 979082111 | Vnútrostavenisková doprava sutiny a vybúraných hmôt do 10 m | t | 0.9 |  | 0 |  |  |  | znížená |  | 0 | 0 | 0 | 0 | 0 | 4 | K | 2 |  |  |  | ROZPOCET | 0 | 0 | 0 | 0 | 0 | 2 | 0 | 4 | 875820446
50 | K | 979082121 | Vnútrostavenisková doprava sutiny a vybúraných hmôt za každých ďalších 5 m | t | 2.7 |  | 0 |  |  |  | znížená |  | 0 | 0 | 0 | 0 | 0 | 4 | K | 2 |  |  |  | ROZPOCET | 0 | 0 | 0 | 0 | 0 | 2 | 0 | 4 | 671944080
| VV |  | 0,9*3 "(30 m)" |  | 2.7 | [13 empty] | VV | 2 | 2 | True | 1 | ROZPOCET
54 | K | 979089012 | Poplatok za skladovanie - betón, tehly, dlaždice (17 01) ostatné | t | 0.9 |  | 0 |  |  |  | znížená |  | 0 | 0 | 0 | 0 | 0 | 4 | K | 2 |  |  |  | ROZPOCET | 0 | 0 | 0 | 0 | 0 | 2 | 0 | 4 | 1257332552
| D | PSV | Práce a dodávky PSV |  |  |  | 0 | [5 empty] | 0 |  | 0.09011 |  | 0 | 2 | D | 0 |  |  |  | ROZPOCET | [6 empty] | 0
| D | 721 | Zdravotechnika - vnútorná kanalizácia |  |  |  | 0 | [5 empty] | 0 |  | 0.02766 |  | 0 | 2 | D | 1 |  |  |  | ROZPOCET | [6 empty] | 0
25 | K | 7211700321 | Ohyb odpadneho potrubia PVC D 32 | m | 41 |  | 0 |  |  |  | znížená |  | 0 | 0.00027 | 0.01107 | 0 | 0 | 16 | K | 2 |  |  |  | ROZPOCET | 0 | 0 | 0 | 0 | 0 | 2 | 0 | 16 | 253819408
37 | K | 721172200 | Montáž odpadového HT potrubia vodorovného DN 32 | m | 41 |  | 0 |  |  |  | znížená |  | 0 | 0.00016 | 0.00656 | 0 | 0 | 16 | K | 2 |  |  |  | ROZPOCET | 0 | 0 | 0 | 0 | 0 | 2 | 0 | 16 | -1662215413
38 | M | 286140036200 | HT rúra hrdlová DN 32 dĺ. 1 m PP systém pre rozvod vnútorného odpadu, PIPELIFE | m | 41 |  | 0 |  |  |  | znížená |  | 0 | 0.00018 | 0.00738 | 0 | 0 | 32 | M | 2 |  |  |  | ROZPOCET | 0 | 0 | 0 | 0 | 0 | 2 | 0 | 16 | 1779307000
39 | K | 721172284 | Montáž kolena HT potrubia DN 32 | ks | 14 |  | 0 |  |  |  | znížená |  | 0 | 8e-05 | 0.00112 | 0 | 0 | 16 | K | 2 |  |  |  | ROZPOCET | 0 | 0 | 0 | 0 | 0 | 2 | 0 | 16 | -1657836270
40 | M | 286540000500 | Koleno HT DN 32/87°, PP systém pre beztlakový rozvod vnútorného odpadu, PIPELIFE | ks | 14 |  | 0 |  |  |  | znížená |  | 0 | 3e-05 | 0.00042 | 0 | 0 | 32 | M | 2 |  |  |  | ROZPOCET | 0 | 0 | 0 | 0 | 0 | 2 | 0 | 16 | -321701861
41 | K | 721172303 | Montáž odbočky HT potrubia DN 32 | ks | 7 |  | 0 |  |  |  | znížená |  | 0 | 8e-05 | 0.00056 | 0 | 0 | 16 | K | 2 |  |  |  | ROZPOCET | 0 | 0 | 0 | 0 | 0 | 2 | 0 | 16 | 237372116
42 | M | 286540007700 | Odbočka HT DN 32/32/87°, PP systém pre beztlakový rozvod vnútorného odpadu, PIPELIFE | ks | 7 |  | 0 |  |  |  | znížená |  | 0 | 4e-05 | 0.00028 | 0 | 0 | 32 | M | 2 |  |  |  | ROZPOCET | 0 | 0 | 0 | 0 | 0 | 2 | 0 | 16 | 1627094007
43 | K | 721175015 | Montáž zápachového uzáveru (sifónu) pre klimatizačné zariadenia | ks | 1 |  | 0 |  |  |  | znížená |  | 0 | 0 | 0 | 0 | 0 | 16 | K | 2 |  |  |  | ROZPOCET | 0 | 0 | 0 | 0 | 0 | 2 | 0 | 16 | 676901267
44 | M | 286220044120 | Uzáver kondenzačný zápachový, DN 32, rozmer 100x100 mm, výkon 0,15 l/s, prítok d 20-30 mm, PP/ABS | ks | 1 |  | 0 |  |  |  | znížená |  | 0 | 0.00027 | 0.00027 | 0 | 0 | 32 | M | 2 |  |  |  | ROZPOCET | 0 | 0 | 0 | 0 | 0 | 2 | 0 | 16 | 12170701
26 | K | 998721201 | Presun hmôt pre vnútornú kanalizáciu v objektoch výšky do 6 m | % |  |  | 0 |  |  |  | znížená |  | 0 | 0 | 0 | 0 | 0 | 16 | K | 2 |  |  |  | ROZPOCET | 0 | 0 | 0 | 0 | 0 | 2 | 0 | 16 | 595813235
| D | 769 | Montáže vzduchotechnických zariadení |  |  |  | 0 | [5 empty] | 0 |  | 0.06245 |  | 0 | 2 | D | 1 |  |  |  | ROZPOCET | [6 empty] | 0
7 | K | 769060325 | Montáž fan-coilu podstropno-parapetného dvojtrubkového, nasávanie spredu | ks | 7 |  | 0 |  |  |  | znížená |  | 0 | 0 | 0 | 0 | 0 | 16 | K | 2 |  |  |  | ROZPOCET | 0 | 0 | 0 | 0 | 0 | 2 | 0 | 16 | 1979738333
8 | M | Inf. cena 2 | 4-cestná kazetová jednotka, napr. typ (SLZ-M15FA) vykur. výkon 1,7 kW | ks | 3 |  | 0 |  |  |  | znížená |  | 0 | 0 | 0 | 0 | 0 | 32 | M | 2 |  |  |  | ROZPOCET | 0 | 0 | 0 | 0 | 0 | 2 | 0 | 16 | -507935972
13 | M | Inf. cena 5 | 4-cestná kazetová jednotka, napr. typ (SLZ-M25FA) vykur. výkon 3,2 kW | ks | 4 |  | 0 |  |  |  | znížená |  | 0 | 0 | 0 | 0 | 0 | 32 | M | 2 |  |  |  | ROZPOCET | 0 | 0 | 0 | 0 | 0 | 2 | 0 | 16 | -1894888148
45 | M | Inf. cena 20 | Dekoračný panel pre kazetovú jednotku | ks | 7 |  | 0 |  |  |  | znížená |  | 0 | 0 | 0 | 0 | 0 | 32 | M | 2 |  |  |  | ROZPOCET | 0 | 0 | 0 | 0 | 0 | 2 | 0 | 16 | 474314197
46 | M | Inf. cena 21 | Nástenný ovládač | ks | 7 |  | 0 |  |  |  | znížená |  | 0 | 0 | 0 | 0 | 0 | 32 | M | 2 |  |  |  | ROZPOCET | 0 | 0 | 0 | 0 | 0 | 2 | 0 | 16 | 1582739897
23 | K | 769060395 | Montáž deleného chladiča, jednofázové napájanie | ks | 2 |  | 0 |  |  |  | znížená |  | 0 | 0 | 0 | 0 | 0 | 16 | K | 2 |  |  |  | ROZPOCET | 0 | 0 | 0 | 0 | 0 | 2 | 0 | 16 | -171072801
24 | M | Inf. cena 120 | Multisplitova invertorová jednotka, vykurovací výkon 9 kW, napájanie 1x230 V, istenie 32 A napr (MXZ-4F83VFHZ) | ks | 2 |  | 0 |  |  |  | znížená |  | 0 | 0 | 0 | 0 | 0 | 32 | M | 2 |  |  |  | ROZPOCET | 0 | 0 | 0 | 0 | 0 | 2 | 0 | 16 | 1298113891
1 | K | 769060500 | Montáž medeného potrubia predizolovaného 6 (1/4" x 0,8) | m | 155 |  | 0 |  |  |  | znížená |  | 0 | 0 | 0 | 0 | 0 | 16 | K | 2 |  |  |  | ROZPOCET | 0 | 0 | 0 | 0 | 0 | 2 | 0 | 16 | 1874944903
2 | M | 196350001600 | Rúra medená predizolovaná d 6 mm (1/4"x0,8) dĺ. 50 m, napr. (MICROWELL) | m | 155 |  | 0 |  |  |  | znížená |  | 0 | 0.00014 | 0.0217 | 0 | 0 | 32 | M | 2 |  |  |  | ROZPOCET | 0 | 0 | 0 | 0 | 0 | 2 | 0 | 16 | -1385738214
28 | K | 769060505 | Montáž medeného potrubia predizolovaného 10 (3/8" x 0,8) | m | 155 |  | 0 |  |  |  | znížená |  | 0 | 0 | 0 | 0 | 0 | 16 | K | 2 |  |  |  | ROZPOCET | 0 | 0 | 0 | 0 | 0 | 2 | 0 | 16 | -1817788146
29 | M | 196350001700 | Rúra medená predizolovaná d 10 mm (3/8"x0,8) dĺ. 50 m, napr. (MICROWELL) | m | 155 |  | 0 |  |  |  | znížená |  | 0 | 0.00025 | 0.03875 | 0 | 0 | 32 | M | 2 |  |  |  | ROZPOCET | 0 | 0 | 0 | 0 | 0 | 2 | 0 | 16 | 1179220433
16 | K | 769071012 | Montáž konzoly a konzola šírky 900-1250 mm | ks | 4 |  | 0 |  |  |  | znížená |  | 0 | 0 | 0 | 0 | 0 | 16 | K | 2 |  |  |  | ROZPOCET | 0 | 0 | 0 | 0 | 0 | 2 | 0 | 16 | 2078897616
18 | M | 429750002700 | Montážny rám JMS 1250 | ks | 2 |  | 0 |  |  |  | znížená |  | 0 | 0.001 | 0.002 | 0 | 0 | 32 | M | 2 |  |  |  | ROZPOCET | 0 | 0 | 0 | 0 | 0 | 2 | 0 | 16 | 516028409
51 | M | Inf. cena 40 | Komunikačný kábel pre prepojenie jednotiek | m | 170 |  | 0 |  |  |  | znížená |  | 0 | 0 | 0 | 0 | 0 | 32 | M | 2 |  |  |  | ROZPOCET | 0 | 0 | 0 | 0 | 0 | 2 | 0 | 16 | 87035863
19 | K | 998769201 | Presun hmôt pre montáž vzduchotechnických zariadení v stavbe (objekte) výšky do 7 m | % |  |  | 0 |  |  |  | znížená |  | 0 | 0 | 0 | 0 | 0 | 16 | K | 2 |  |  |  | ROZPOCET | 0 | 0 | 0 | 0 | 0 | 2 | 0 | 16 | -1011395241
| D | HZS | Hodinové zúčtovacie sadzby |  |  |  | 0 | [5 empty] | 0 |  | 0 |  | 0 | 4 | D | 0 |  |  |  | ROZPOCET | [6 empty] | 0
27 | K | HZS000112 | Stavebno montážne práce náročnejšie, ucelené, obtiažne, rutinné (Tr. 2) v rozsahu viac ako 8 hodín náročnejšie - skúšky, oživenie, doregulovanie, prevádzkové skúšky, zaškolenie obsluhy | hod | 16 |  | 0 |  |  |  | znížená |  | 0 | 0 | 0 | 0 | 0 | 512 | K | 1 |  |  |  | ROZPOCET | 0 | 0 | 0 | 0 | 0 | 2 | 0 | 512 | 1002052018

## SO4.2 - SO4.2 COOP Zákame...
[9 empty] | >> skryté stĺpce << | [9 empty] | {2b775651-85e2-4b38-8499-1c8178394e55}
0
| KRYCÍ LIST ROZPOČTU | [8 empty] | v --- nižšie sa nachádzajú doplnkové a pomocné údaje k zostavám --- v | [8 empty] | False
Stavba:
Výstavba zariadení využivajúcich OEZ v prevédzkach COOP Jednota Námestovo
Objekt:
SO4.2 - SO4.2 COOP Zákamenné 3-40 Elektroinštalácia a MaR
| JKSO: |  |  |  |  | KS:
| Miesto: |  | Zakamenné |  |  | Dátum:
| Objednávateľ: |  |  |  |  | IČO:
|  | COOP Jednota Námestovo, s.d. |  |  |  | IČ DPH:
| Zhotoviteľ: |  |  |  |  | IČO:
IČ DPH:
| Projektant: |  |  |  |  | IČO:
|  | Entepro, s.r.o., 027 53 Istewbné č. 278 |  |  |  | IČ DPH:
| Spracovateľ: |  |  |  |  | IČO:
|  | Daniel Martinko |  |  |  | IČ DPH:
Poznámka:
| Cena bez DPH | [5 empty] | 0
|  |  | Základ dane |  |  | Sadzba dane | Výška dane
| DPH | základná | 0 |  |  | 20% | 0
|  | znížená | 0 |  |  | 20% | 0
|  | zákl. prenesená | 0 |  |  | 20% | 0
|  | zníž. prenesená | 0 |  |  | 20% | 0
|  | nulová | 0 |  |  | 0% | 0
| Cena s DPH |  |  | v | EUR |  | 0
| Projektant |  |  | Spracovateľ
| Dátum a podpis: |  | Pečiatka | Dátum a podpis: |  |  | Pečiatka
| Objednávateľ |  |  | Zhotoviteľ
| Dátum a podpis: |  | Pečiatka | Dátum a podpis: |  |  | Pečiatka
REKAPITULÁCIA ROZPOČTU
Stavba:
Výstavba zariadení využivajúcich OEZ v prevédzkach COOP Jednota Námestovo
Objekt:
SO4.2 - SO4.2 COOP Zákamenné 3-40 Elektroinštalácia a MaR
Miesto: |  |  | Zakamenné |  |  | Dátum:
Objednávateľ: |  |  | COOP Jednota Námestovo, s.d. |  |  | Projektant: | Entepro, s.r.o., 027 53 Istewbné č. 278
Zhotoviteľ: | [5 empty] | Spracovateľ: | Daniel Martinko
Kód dielu - Popis | [6 empty] | Cena celkom [EUR]
Náklady z rozpočtu | [6 empty] | 0 | [12 empty] | -1
| HSV - Práce a dodávky HSV | [5 empty] | 0
| 9 - Ostatné konštrukcie a práce-búranie | [5 empty] | 0
| M - Práce a dodávky M | [5 empty] | 0
| 21-M - Elektromontáže | [5 empty] | 0
| HZS - Hodinové zúčtovacie sadzby | [5 empty] | 0
ROZPOČET
Stavba:
Výstavba zariadení využivajúcich OEZ v prevédzkach COOP Jednota Námestovo
Objekt:
SO4.2 - SO4.2 COOP Zákamenné 3-40 Elektroinštalácia a MaR
Miesto: |  |  | Zakamenné |  |  | Dátum:
Objednávateľ: |  |  | COOP Jednota Námestovo, s.d. |  |  | Projektant: | Entepro, s.r.o., 027 53 Istewbné č. 278
Zhotoviteľ: | [5 empty] | Spracovateľ: | Daniel Martinko
PČ | Typ | Kód | Popis | MJ | Množstvo | J.cena [EUR] | Cena celkom [EUR] | Cenová sústava |  |  | DPH | J. Nh [h] | Nh celkom [h] | J. hmotnosť [t] | Hmotnosť celkom [t] | J. suť [t] | Suť Celkom [t]
Náklady z rozpočtu | [6 empty] | 0 | [5 empty] | 0 |  | 0 |  | 0 |  | D | -1 | [7 empty] | 0
| D | HSV | Práce a dodávky HSV |  |  |  | 0 | [5 empty] | 0 |  | 0 |  | 0 | 1 | D | 0 | ROZPOCET | [6 empty] | 0
| D | 9 | Ostatné konštrukcie a práce-búranie |  |  |  | 0 | [5 empty] | 0 |  | 0 |  | 0 | 1 | D | 1 | ROZPOCET | [6 empty] | 0
1 | K | 971042231.S | Vybúranie otvoru v betónových priečkach a stenách plochy do 0,0225 m2, do 150 mm, -0,00700t | ks | 6 |  | 0 |  |  |  | znížená |  | 0 | 0 | 0 | 0 | 0 | 4 | K | 2 | ROZPOCET | 0 | 0 | 0 | 0 | 0 | 2 | 0 | 4 | 1808575121
2 | K | 973011141.S | Vysekanie kapsy v stenách a stropoch z ľahkých betónov do 50x50x50 mm, -0,00025t | ks | 4 |  | 0 |  |  |  | znížená |  | 0 | 0 | 0 | 0 | 0 | 4 | K | 2 | ROZPOCET | 0 | 0 | 0 | 0 | 0 | 2 | 0 | 4 | -879418893
| D | M | Práce a dodávky M |  |  |  | 0 | [5 empty] | 0 |  | 0 |  | 0 | 3 | D | 0 | ROZPOCET | [6 empty] | 0
| D | 21-M | Elektromontáže |  |  |  | 0 | [5 empty] | 0 |  | 0 |  | 0 | 3 | D | 1 | ROZPOCET | [6 empty] | 0
3 | K | 210010110.S | Lišta elektroinštalačná z PVC 40x40, uložená pevne, vkladacia | m | 36 |  | 0 |  |  |  | znížená |  | 0 | 0 | 0 | 0 | 0 | 64 | K | 2 | ROZPOCET | 0 | 0 | 0 | 0 | 0 | 2 | 0 | 64 | -1074285800
4 | M | 345750065200.S | Lišta hranatá bezhalogénová z PVC, 40x40 mm | m | 36 |  | 0 |  |  |  | znížená |  | 0 | 0 | 0 | 0 | 0 | 256 | M | 2 | ROZPOCET | 0 | 0 | 0 | 0 | 0 | 2 | 0 | 64 | 850730826
5 | K | 210010301.S | Krabica prístrojová bez zapojenia (1901, KP 68, KZ 3) | ks | 4 |  | 0 |  |  |  | znížená |  | 0 | 0 | 0 | 0 | 0 | 64 | K | 2 | ROZPOCET | 0 | 0 | 0 | 0 | 0 | 2 | 0 | 64 | -934497971
6 | M | 345410014890.S | Krabica prístrojová KP 68/2HF bezhalogénová z PVC | ks | 4 |  | 0 |  |  |  | znížená |  | 0 | 0 | 0 | 0 | 0 | 256 | M | 2 | ROZPOCET | 0 | 0 | 0 | 0 | 0 | 2 | 0 | 64 | -244402462
7 | K | 210010802.S | Lišta elektroinštalačná z PVC 20x20, uložená pevne, vkladacia | m | 38 |  | 0 |  |  |  | znížená |  | 0 | 0 | 0 | 0 | 0 | 64 | K | 2 | ROZPOCET | 0 | 0 | 0 | 0 | 0 | 2 | 0 | 64 | -1109431857
8 | M | 345750065170.S | Lišta hranatá bezhagénová z PVC, 20x20 mm | m | 38 |  | 0 |  |  |  | znížená |  | 0 | 0 | 0 | 0 | 0 | 256 | M | 2 | ROZPOCET | 0 | 0 | 0 | 0 | 0 | 2 | 0 | 64 | 1942723265
9 | K | 210100001.S | Ukončenie vodičov v rozvádzač. vrátane zapojenia a vodičovej koncovky do 2,5 mm2 | ks | 6 |  | 0 |  |  |  | znížená |  | 0 | 0 | 0 | 0 | 0 | 64 | K | 2 | ROZPOCET | 0 | 0 | 0 | 0 | 0 | 2 | 0 | 64 | 1006493999
10 | K | 210100002.S | Ukončenie vodičov v rozvádzač. vrátane zapojenia a vodičovej koncovky do 6 mm2 | ks | 8 |  | 0 |  |  |  | znížená |  | 0 | 0 | 0 | 0 | 0 | 64 | K | 2 | ROZPOCET | 0 | 0 | 0 | 0 | 0 | 2 | 0 | 64 | -1984746437
11 | K | 210110501.S | Vypínač vačkový S 25V J, JD, JZ 1103 A6 | ks | 2 |  | 0 |  |  |  | znížená |  | 0 | 0 | 0 | 0 | 0 | 64 | K | 2 | ROZPOCET | 0 | 0 | 0 | 0 | 0 | 2 | 0 | 64 | -1080782042
12 | M | 358120004540.S | Spínač vačkový 25A s čelnou doskou a páčkou, vypínač typ S25JD 1103 A6 | ks | 2 |  | 0 |  |  |  | znížená |  | 0 | 0 | 0 | 0 | 0 | 256 | M | 2 | ROZPOCET | 0 | 0 | 0 | 0 | 0 | 2 | 0 | 64 | 1140760660
13 | K | 210193080.S | Doplnenie rozvádzača | ks | 1 |  | 0 |  |  |  | znížená |  | 0 | 0 | 0 | 0 | 0 | 64 | K | 2 | ROZPOCET | 0 | 0 | 0 | 0 | 0 | 2 | 0 | 64 | 1035750836
14 | K | 210881056.S | Vodič bezhalogénový, medený uložený pevne N2XH 0,6/1,0 kV 6 | m | 48 |  | 0 |  |  |  | znížená |  | 0 | 0 | 0 | 0 | 0 | 64 | K | 2 | ROZPOCET | 0 | 0 | 0 | 0 | 0 | 2 | 0 | 64 | -800623100
15 | M | 341610012400.S | Vodič medený bezhalogenový N2XH 6 mm2 | m | 48 |  | 0 |  |  |  | znížená |  | 0 | 0 | 0 | 0 | 0 | 256 | M | 2 | ROZPOCET | 0 | 0 | 0 | 0 | 0 | 2 | 0 | 64 | -1167990776
16 | K | 210881075.S | Kábel bezhalogénový, medený uložený pevne N2XH 0,6/1,0 kV 3x1,5 | m | 65 |  | 0 |  |  |  | znížená |  | 0 | 0 | 0 | 0 | 0 | 64 | K | 2 | ROZPOCET | 0 | 0 | 0 | 0 | 0 | 2 | 0 | 64 | -1434116516
17 | M | 341610014300.S | Kábel medený bezhalogenový N2XH 3x1,5 mm2 | m | 65 |  | 0 |  |  |  | znížená |  | 0 | 0 | 0 | 0 | 0 | 256 | M | 2 | ROZPOCET | 0 | 0 | 0 | 0 | 0 | 2 | 0 | 64 | 1313155837
18 | K | 210881078.S | Kábel bezhalogénový, medený uložený pevne N2XH 0,6/1,0 kV 3x6 | m | 45 |  | 0 |  |  |  | znížená |  | 0 | 0 | 0 | 0 | 0 | 64 | K | 2 | ROZPOCET | 0 | 0 | 0 | 0 | 0 | 2 | 0 | 64 | -1570776887
19 | M | 341610014600.S | Kábel medený bezhalogenový N2XH 3x6 mm2 | m | 45 |  | 0 |  |  |  | znížená |  | 0 | 0 | 0 | 0 | 0 | 256 | M | 2 | ROZPOCET | 0 | 0 | 0 | 0 | 0 | 2 | 0 | 64 | 603193397
20 | K | 220511034 | Kábel volne uložený na kabelovú lávku, alebo do žľabu | m | 50 |  | 0 |  |  |  | znížená |  | 0 | 0 | 0 | 0 | 0 | 64 | K | 2 | ROZPOCET | 0 | 0 | 0 | 0 | 0 | 2 | 0 | 64 | 424583342
21 | M | KDP000000106 | Kábel dátový pevný 27655142 FTP cat.5e AWG24 PVC 100MHz interiér | m | 50 |  | 0 |  |  |  | znížená |  | 0 | 0 | 0 | 0 | 0 | 256 | M | 2 | ROZPOCET | 0 | 0 | 0 | 0 | 0 | 2 | 0 | 64 | 601057668
22 | K | MV | Murárske výpomoci | % |  |  | 0 |  |  |  | znížená |  | 0 | 0 | 0 | 0 | 0 | 64 | K | 2 | ROZPOCET | 0 | 0 | 0 | 0 | 0 | 2 | 0 | 64 | 141545593
23 | K | PD | Presun dodávok | % |  |  | 0 |  |  |  | znížená |  | 0 | 0 | 0 | 0 | 0 | 64 | K | 2 | ROZPOCET | 0 | 0 | 0 | 0 | 0 | 2 | 0 | 64 | 2080760873
24 | K | PM | Podružný materiál | % |  |  | 0 |  |  |  | znížená |  | 0 | 0 | 0 | 0 | 0 | 64 | K | 2 | ROZPOCET | 0 | 0 | 0 | 0 | 0 | 2 | 0 | 64 | -1808807376
25 | K | PPV | Podiel pridružených výkonov | % |  |  | 0 |  |  |  | znížená |  | 0 | 0 | 0 | 0 | 0 | 64 | K | 2 | ROZPOCET | 0 | 0 | 0 | 0 | 0 | 2 | 0 | 64 | -563184064
| D | HZS | Hodinové zúčtovacie sadzby |  |  |  | 0 | [5 empty] | 0 |  | 0 |  | 0 | 4 | D | 0 | ROZPOCET | [6 empty] | 0
26 | K | HZS000112.S | Doprava | pol | 1 |  | 0 |  |  |  | znížená |  | 0 | 0 | 0 | 0 | 0 | 262144 | K | 1 | ROZPOCET | 0 | 0 | 0 | 0 | 0 | 2 | 0 | 262144 | -2136439270
27 | K | HZS000118 | Odborná prehliadka a odborná skúška | pol | 1 |  | 0 |  |  |  | znížená |  | 0 | 0 | 0 | 0 | 0 | 262144 | K | 1 | ROZPOCET | 0 | 0 | 0 | 0 | 0 | 2 | 0 | 262144 | -614240553

## SO5.1 - SO5.1 COOP Zakame...
[9 empty] | >> skryté stĺpce << | [9 empty] | {41af087b-bbfb-4291-8192-dd541226d1a8}
0
| KRYCÍ LIST ROZPOČTU | [8 empty] | v --- nižšie sa nachádzajú doplnkové a pomocné údaje k zostavám --- v | [8 empty] | False
Stavba:
Výstavba zariadení využivajúcich OEZ v prevédzkach COOP Jednota Námestovo
Objekt:
SO5.1 - SO5.1 COOP Zakamenné 4-42
| JKSO: |  |  |  |  | KS:
| Miesto: |  | Zakamenné |  |  | Dátum:
| Objednávateľ: |  |  |  |  | IČO:
|  | COOP Jednota Námestovo, s.d. |  |  |  | IČ DPH:
| Zhotoviteľ: |  |  |  |  | IČO:
IČ DPH:
| Projektant: |  |  |  |  | IČO:
|  | Entepro, s.r.o., 027 53 Istewbné č. 278 |  |  |  | IČ DPH:
| Spracovateľ: |  |  |  |  | IČO:
|  | J. Štrifler |  |  |  | IČ DPH:
Poznámka:
| Cena bez DPH | [5 empty] | 0
|  |  | Základ dane |  |  | Sadzba dane | Výška dane
| DPH | základná | 0 |  |  | 20% | 0
|  | znížená | 0 |  |  | 20% | 0
|  | zákl. prenesená | 0 |  |  | 20% | 0
|  | zníž. prenesená | 0 |  |  | 20% | 0
|  | nulová | 0 |  |  | 0% | 0
| Cena s DPH |  |  | v | EUR |  | 0
| Projektant |  |  | Spracovateľ
| Dátum a podpis: |  | Pečiatka | Dátum a podpis: |  |  | Pečiatka
| Objednávateľ |  |  | Zhotoviteľ
| Dátum a podpis: |  | Pečiatka | Dátum a podpis: |  |  | Pečiatka
REKAPITULÁCIA ROZPOČTU
Stavba:
Výstavba zariadení využivajúcich OEZ v prevédzkach COOP Jednota Námestovo
Objekt:
SO5.1 - SO5.1 COOP Zakamenné 4-42
Miesto: |  |  | Zakamenné |  |  | Dátum:
Objednávateľ: |  |  | COOP Jednota Námestovo, s.d. |  |  | Projektant: | Entepro, s.r.o., 027 53 Istewbné č. 278
Zhotoviteľ: | [5 empty] | Spracovateľ: | J. Štrifler
Kód dielu - Popis | [6 empty] | Cena celkom [EUR]
Náklady z rozpočtu | [6 empty] | 0 | [12 empty] | -1
| HSV - Práce a dodávky HSV | [5 empty] | 0
| 1 - Zemné práce | [5 empty] | 0
| 2 - Zakladanie | [5 empty] | 0
| 9 - Ostatné konštrukcie a práce-búranie | [5 empty] | 0
| PSV - Práce a dodávky PSV | [5 empty] | 0
| 721 - Zdravotechnika - vnútorná kanalizácia | [5 empty] | 0
| 769 - Montáže vzduchotechnických zariadení | [5 empty] | 0
| HZS - Hodinové zúčtovacie sadzby | [5 empty] | 0
ROZPOČET
Stavba:
Výstavba zariadení využivajúcich OEZ v prevédzkach COOP Jednota Námestovo
Objekt:
SO5.1 - SO5.1 COOP Zakamenné 4-42
Miesto: |  |  | Zakamenné |  |  | Dátum:
Objednávateľ: |  |  | COOP Jednota Námestovo, s.d. |  |  | Projektant: | Entepro, s.r.o., 027 53 Istewbné č. 278
Zhotoviteľ: | [5 empty] | Spracovateľ: | J. Štrifler
PČ | Typ | Kód | Popis | MJ | Množstvo | J.cena [EUR] | Cena celkom [EUR] | Cenová sústava |  |  | DPH | J. Nh [h] | Nh celkom [h] | J. hmotnosť [t] | Hmotnosť celkom [t] | J. suť [t] | Suť Celkom [t]
Náklady z rozpočtu | [6 empty] | 0 | [5 empty] | 0 |  | 5.0696 |  | 0.108 |  | D | -1 | [10 empty] | 0
| D | HSV | Práce a dodávky HSV |  |  |  | 0 | [5 empty] | 0 |  | 4.9828 |  | 0.108 | 1 | D | 0 |  |  |  | ROZPOCET | [6 empty] | 0
| D | 1 | Zemné práce |  |  |  | 0 | [5 empty] | 0 |  | 0 |  | 0 | 1 | D | 1 |  |  |  | ROZPOCET | [6 empty] | 0
28 | K | 111101101 | Odstránenie travín a tŕstia s príp. premiestnením a uložením na hromady do 50 m, pri celkovej ploche do 1000m2 | m2 | 2 |  | 0 |  |  |  | znížená |  | 0 | 0 | 0 | 0 | 0 | 4 | K | 2 |  |  |  | ROZPOCET | 0 | 0 | 0 | 0 | 0 | 2 | 0 | 4 | 2144061380
29 | K | 121101002 | Odstránenie ornice ručne s vodorov. premiest., na hromady do 50 m hr. nad 150 mm | m3 | 0.7 |  | 0 |  |  |  | znížená |  | 0 | 0 | 0 | 0 | 0 | 4 | K | 2 |  |  |  | ROZPOCET | 0 | 0 | 0 | 0 | 0 | 2 | 0 | 4 | -596771007
30 | K | 122201101 | Odkopávka a prekopávka nezapažená v hornine 3, do 100 m3 | m3 | 2 |  | 0 |  |  |  | znížená |  | 0 | 0 | 0 | 0 | 0 | 4 | K | 2 |  |  |  | ROZPOCET | 0 | 0 | 0 | 0 | 0 | 2 | 0 | 4 | -139570774
31 | K | 122201109 | Odkopávky a prekopávky nezapažené. Príplatok k cenám za lepivosť horniny 3 | m3 | 2 |  | 0 |  |  |  | znížená |  | 0 | 0 | 0 | 0 | 0 | 4 | K | 2 |  |  |  | ROZPOCET | 0 | 0 | 0 | 0 | 0 | 2 | 0 | 4 | -1613787781
| D | 2 | Zakladanie |  |  |  | 0 | [5 empty] | 0 |  | 4.9828 |  | 0 | 1 | D | 1 |  |  |  | ROZPOCET | [6 empty] | 0
32 | K | 271533001 | Násyp pod základové konštrukcie so zhutnením z kameniva hrubého drveného fr.32-63 mm | m3 | 0.4 |  | 0 |  |  |  | znížená |  | 0 | 2.07 | 0.828 | 0 | 0 | 4 | K | 2 |  |  |  | ROZPOCET | 0 | 0 | 0 | 0 | 0 | 2 | 0 | 4 | -1447217271
33 | K | 271563001 | Násyp pod základové konštrukcie so zhutnením z kameniva drobného ťaženého 0-4 mm | m3 | 0.4 |  | 0 |  |  |  | znížená |  | 0 | 1.932 | 0.7728 | 0 | 0 | 4 | K | 2 |  |  |  | ROZPOCET | 0 | 0 | 0 | 0 | 0 | 2 | 0 | 4 | -1711776138
34 | K | 273313711 | Betón základových dosiek, prostý tr. C 25/30 | m3 | 1.4 |  | 0 |  |  |  | znížená |  | 0 | 2.4157 | 3.382 | 0 | 0 | 4 | K | 2 |  |  |  | ROZPOCET | 0 | 0 | 0 | 0 | 0 | 2 | 0 | 4 | -919050989
| D | 9 | Ostatné konštrukcie a práce-búranie |  |  |  | 0 | [5 empty] | 0 |  | 0 |  | 0.108 | 1 | D | 1 |  |  |  | ROZPOCET | [6 empty] | 0
48 | K | 971033251 | Vybúranie otvoru v murive tehl. plochy do 0,0225 m2 hr. do 450 mm, -0,01200t | ks | 9 |  | 0 |  |  |  | znížená |  | 0 | 0 | 0 | 0.012 | 0.108 | 4 | K | 2 |  |  |  | ROZPOCET | 0 | 0 | 0 | 0 | 0 | 2 | 0 | 4 | 1627751669
52 | K | 979081111 | Odvoz sutiny a vybúraných hmôt na skládku do 1 km | t | 0.108 |  | 0 |  |  |  | znížená |  | 0 | 0 | 0 | 0 | 0 | 4 | K | 2 |  |  |  | ROZPOCET | 0 | 0 | 0 | 0 | 0 | 2 | 0 | 4 | 1707836795
53 | K | 979081121 | Odvoz sutiny a vybúraných hmôt na skládku za každý ďalší 1 km | t | 3.78 |  | 0 |  |  |  | znížená |  | 0 | 0 | 0 | 0 | 0 | 4 | K | 2 |  |  |  | ROZPOCET | 0 | 0 | 0 | 0 | 0 | 2 | 0 | 4 | -1147861300
| VV |  | 0,108*35 "(35 km) |  | 3.78 | [13 empty] | VV | 2 | 2 | True | 1 | ROZPOCET
49 | K | 979082111 | Vnútrostavenisková doprava sutiny a vybúraných hmôt do 10 m | t | 0.108 |  | 0 |  |  |  | znížená |  | 0 | 0 | 0 | 0 | 0 | 4 | K | 2 |  |  |  | ROZPOCET | 0 | 0 | 0 | 0 | 0 | 2 | 0 | 4 | 177707522
50 | K | 979082121 | Vnútrostavenisková doprava sutiny a vybúraných hmôt za každých ďalších 5 m | t | 0.324 |  | 0 |  |  |  | znížená |  | 0 | 0 | 0 | 0 | 0 | 4 | K | 2 |  |  |  | ROZPOCET | 0 | 0 | 0 | 0 | 0 | 2 | 0 | 4 | 72275701
| VV |  | 0,108*3 "(30 m)" |  | 0.324 | [13 empty] | VV | 2 | 2 | True | 1 | ROZPOCET
54 | K | 979089012 | Poplatok za skladovanie - betón, tehly, dlaždice (17 01) ostatné | t | 0.108 |  | 0 |  |  |  | znížená |  | 0 | 0 | 0 | 0 | 0 | 4 | K | 2 |  |  |  | ROZPOCET | 0 | 0 | 0 | 0 | 0 | 2 | 0 | 4 | -1151809255
| D | PSV | Práce a dodávky PSV |  |  |  | 0 | [5 empty] | 0 |  | 0.08676 |  | 0 | 2 | D | 0 |  |  |  | ROZPOCET | [6 empty] | 0
| D | 721 | Zdravotechnika - vnútorná kanalizácia |  |  |  | 0 | [5 empty] | 0 |  | 0.01261 |  | 0 | 2 | D | 1 |  |  |  | ROZPOCET | [6 empty] | 0
35 | K | 721172200 | Montáž odpadového HT potrubia vodorovného DN 32 | m | 32 |  | 0 |  |  |  | znížená |  | 0 | 0.00016 | 0.00512 | 0 | 0 | 16 | K | 2 |  |  |  | ROZPOCET | 0 | 0 | 0 | 0 | 0 | 2 | 0 | 16 | 681819880
36 | M | 286140036200 | HT rúra hrdlová DN 32 dĺ. 1 m PP systém pre rozvod vnútorného odpadu, PIPELIFE | m | 32 |  | 0 |  |  |  | znížená |  | 0 | 0.00018 | 0.00576 | 0 | 0 | 32 | M | 2 |  |  |  | ROZPOCET | 0 | 0 | 0 | 0 | 0 | 2 | 0 | 16 | -1948541503
37 | K | 721172284 | Montáž kolena HT potrubia DN 32 | ks | 10 |  | 0 |  |  |  | znížená |  | 0 | 8e-05 | 0.0008 | 0 | 0 | 16 | K | 2 |  |  |  | ROZPOCET | 0 | 0 | 0 | 0 | 0 | 2 | 0 | 16 | -1383658131
38 | M | 286540000500 | Koleno HT DN 32/87°, PP systém pre beztlakový rozvod vnútorného odpadu, PIPELIFE | ks | 10 |  | 0 |  |  |  | znížená |  | 0 | 3e-05 | 0.0003 | 0 | 0 | 32 | M | 2 |  |  |  | ROZPOCET | 0 | 0 | 0 | 0 | 0 | 2 | 0 | 16 | -1122092762
39 | K | 721172303 | Montáž odbočky HT potrubia DN 32 | ks | 3 |  | 0 |  |  |  | znížená |  | 0 | 8e-05 | 0.00024 | 0 | 0 | 16 | K | 2 |  |  |  | ROZPOCET | 0 | 0 | 0 | 0 | 0 | 2 | 0 | 16 | 1619050715
41 | M | 286540007600 | Odbočka HT DN 32/32/45°, PP systém pre beztlakový rozvod vnútorného odpadu, PIPELIFE | ks | 3 |  | 0 |  |  |  | znížená |  | 0 | 4e-05 | 0.00012 | 0 | 0 | 32 | M | 2 |  |  |  | ROZPOCET | 0 | 0 | 0 | 0 | 0 | 2 | 0 | 16 | -960210178
42 | K | 721175015 | Montáž zápachového uzáveru (sifónu) pre klimatizačné zariadenia | ks | 1 |  | 0 |  |  |  | znížená |  | 0 | 0 | 0 | 0 | 0 | 16 | K | 2 |  |  |  | ROZPOCET | 0 | 0 | 0 | 0 | 0 | 2 | 0 | 16 | -1606417718
43 | M | 286220044120 | Uzáver kondenzačný zápachový, DN 32, rozmer 100x100 mm, výkon 0,15 l/s, prítok d 20-30 mm, PP/ABS | ks | 1 |  | 0 |  |  |  | znížená |  | 0 | 0.00027 | 0.00027 | 0 | 0 | 32 | M | 2 |  |  |  | ROZPOCET | 0 | 0 | 0 | 0 | 0 | 2 | 0 | 16 | -924741377
25 | K | 998721201 | Presun hmôt pre vnútornú kanalizáciu v objektoch výšky do 6 m | % |  |  | 0 |  |  |  | znížená |  | 0 | 0 | 0 | 0 | 0 | 16 | K | 2 |  |  |  | ROZPOCET | 0 | 0 | 0 | 0 | 0 | 2 | 0 | 16 | 845837754
| D | 769 | Montáže vzduchotechnických zariadení |  |  |  | 0 | [5 empty] | 0 |  | 0.07415 |  | 0 | 2 | D | 1 |  |  |  | ROZPOCET | [6 empty] | 0
7 | K | 769060325 | Montáž fan-coilu podstropno-parapetného dvojtrubkového, nasávanie spredu | ks | 5 |  | 0 |  |  |  | znížená |  | 0 | 0 | 0 | 0 | 0 | 16 | K | 2 |  |  |  | ROZPOCET | 0 | 0 | 0 | 0 | 0 | 2 | 0 | 16 | 1979738333
8 | M | Inf. cena 2 | 4-cestná kazetová jednotka, napr. typ (SLZ-M15FA) vykur. výkon 1,7 kW | ks | 1 |  | 0 |  |  |  | znížená |  | 0 | 0 | 0 | 0 | 0 | 32 | M | 2 |  |  |  | ROZPOCET | 0 | 0 | 0 | 0 | 0 | 2 | 0 | 16 | -507935972
13 | M | Inf. cena 5 | 4-cestná kazetová jednotka, napr. typ (SLZ-M25FA) vykur. výkon 3,2 kW | ks | 2 |  | 0 |  |  |  | znížená |  | 0 | 0 | 0 | 0 | 0 | 32 | M | 2 |  |  |  | ROZPOCET | 0 | 0 | 0 | 0 | 0 | 2 | 0 | 16 | -1894888148
14 | M | Inf. cena 9 | 4-cestná kazetová jednotka, napr. typ (SLZ-M50FA) vykur. výkon 5,0 kW | ks | 1 |  | 0 |  |  |  | znížená |  | 0 | 0 | 0 | 0 | 0 | 32 | M | 2 |  |  |  | ROZPOCET | 0 | 0 | 0 | 0 | 0 | 2 | 0 | 16 | -1221276124
44 | M | Inf. cena 20 | Dekoračný panel pre kazetovú jednotku | ks | 4 |  | 0 |  |  |  | znížená |  | 0 | 0 | 0 | 0 | 0 | 32 | M | 2 |  |  |  | ROZPOCET | 0 | 0 | 0 | 0 | 0 | 2 | 0 | 16 | 1931982017
45 | M | Inf.cena 21 | Nástenný ovládač | ks | 4 |  | 0 |  |  |  | znížená |  | 0 | 0 | 0 | 0 | 0 | 32 | M | 2 |  |  |  | ROZPOCET | 0 | 0 | 0 | 0 | 0 | 2 | 0 | 16 | 861932269
23 | K | 769060395 | Montáž deleného chladiča, jednofázové napájanie | ks | 2 |  | 0 |  |  |  | znížená |  | 0 | 0 | 0 | 0 | 0 | 16 | K | 2 |  |  |  | ROZPOCET | 0 | 0 | 0 | 0 | 0 | 2 | 0 | 16 | -171072801
24 | M | Inf. cena 120 | Multisplitova invertorová jednotka, vykurovací výkon 6,4 kW, napájanie 1x230 V, istenie 32 A napr(MXZ-2F53VFZ) | ks | 2 |  | 0 |  |  |  | znížená |  | 0 | 0 | 0 | 0 | 0 | 32 | M | 2 |  |  |  | ROZPOCET | 0 | 0 | 0 | 0 | 0 | 2 | 0 | 16 | 1298113891
1 | K | 769060500 | Montáž medeného potrubia predizolovaného 6 (1/4" x 0,8) | m | 185 |  | 0 |  |  |  | znížená |  | 0 | 0 | 0 | 0 | 0 | 16 | K | 2 |  |  |  | ROZPOCET | 0 | 0 | 0 | 0 | 0 | 2 | 0 | 16 | 1874944903
2 | M | 196350001600 | Rúra medená predizolovaná d 6 mm (1/4"x0,8) dĺ. 50 m, napr. (MICROWELL) | m | 185 |  | 0 |  |  |  | znížená |  | 0 | 0.00014 | 0.0259 | 0 | 0 | 32 | M | 2 |  |  |  | ROZPOCET | 0 | 0 | 0 | 0 | 0 | 2 | 0 | 16 | -1385738214
46 | K | 769060505 | Montáž medeného potrubia predizolovaného 10 (3/8" x 0,8) | m | 185 |  | 0 |  |  |  | znížená |  | 0 | 0 | 0 | 0 | 0 | 16 | K | 2 |  |  |  | ROZPOCET | 0 | 0 | 0 | 0 | 0 | 2 | 0 | 16 | -1375778312
47 | M | 196350001700 | Rúra medená predizolovaná d 10 mm (3/8"x0,8) dĺ. 50 m, napr. (MICROWELL) | m | 185 |  | 0 |  |  |  | znížená |  | 0 | 0.00025 | 0.04625 | 0 | 0 | 32 | M | 2 |  |  |  | ROZPOCET | 0 | 0 | 0 | 0 | 0 | 2 | 0 | 16 | 357326182
16 | K | 769071012 | Montáž konzoly a konzola šírky 900-1250 mm | ks | 4 |  | 0 |  |  |  | znížená |  | 0 | 0 | 0 | 0 | 0 | 16 | K | 2 |  |  |  | ROZPOCET | 0 | 0 | 0 | 0 | 0 | 2 | 0 | 16 | 2078897616
18 | M | 429750002700 | Montážny rám JMS 1250 | ks | 2 |  | 0 |  |  |  | znížená |  | 0 | 0.001 | 0.002 | 0 | 0 | 32 | M | 2 |  |  |  | ROZPOCET | 0 | 0 | 0 | 0 | 0 | 2 | 0 | 16 | 516028409
51 | K | Inf. cena 40 | Komunikačný kábel pre prepojenie jednotiek | m | 200 |  | 0 |  |  |  | znížená |  | 0 | 0 | 0 | 0 | 0 | 16 | K | 2 |  |  |  | ROZPOCET | 0 | 0 | 0 | 0 | 0 | 2 | 0 | 16 | -1324359723
19 | K | 998769201 | Presun hmôt pre montáž vzduchotechnických zariadení v stavbe (objekte) výšky do 7 m | % |  |  | 0 |  |  |  | znížená |  | 0 | 0 | 0 | 0 | 0 | 16 | K | 2 |  |  |  | ROZPOCET | 0 | 0 | 0 | 0 | 0 | 2 | 0 | 16 | -1011395241
| D | HZS | Hodinové zúčtovacie sadzby |  |  |  | 0 | [5 empty] | 0 |  | 0 |  | 0 | 4 | D | 0 |  |  |  | ROZPOCET | [6 empty] | 0
27 | K | HZS000112 | Stavebno montážne práce náročnejšie, ucelené, obtiažne, rutinné (Tr. 2) v rozsahu viac ako 8 hodín náročnejšie - skúšky, oživenie, doregulovanie, prevádzkové skúšky, zaškolenie obsluhy | hod | 16 |  | 0 |  |  |  | znížená |  | 0 | 0 | 0 | 0 | 0 | 512 | K | 1 |  |  |  | ROZPOCET | 0 | 0 | 0 | 0 | 0 | 2 | 0 | 512 | -579110827

## SO5.2 - SO4.2 COOP Zákame...
[9 empty] | >> skryté stĺpce << | [9 empty] | {d92da9da-760e-4391-aa77-4f60d0bc56af}
0
| KRYCÍ LIST ROZPOČTU | [8 empty] | v --- nižšie sa nachádzajú doplnkové a pomocné údaje k zostavám --- v | [8 empty] | False
Stavba:
Výstavba zariadení využivajúcich OEZ v prevédzkach COOP Jednota Námestovo
Objekt:
SO5.2 - SO5.2 COOP Zákamenné 4-42 Elektroinštalácia a MaR
| JKSO: |  |  |  |  | KS:
| Miesto: |  | Zakamenné |  |  | Dátum:
| Objednávateľ: |  |  |  |  | IČO:
|  | COOP Jednota Námestovo, s.d. |  |  |  | IČ DPH:
| Zhotoviteľ: |  |  |  |  | IČO:
IČ DPH:
| Projektant: |  |  |  |  | IČO:
|  | Entepro, s.r.o., 027 53 Istewbné č. 278 |  |  |  | IČ DPH:
| Spracovateľ: |  |  |  |  | IČO:
|  | Daniel Martinko |  |  |  | IČ DPH:
Poznámka:
| Cena bez DPH | [5 empty] | 0
|  |  | Základ dane |  |  | Sadzba dane | Výška dane
| DPH | základná | 0 |  |  | 20% | 0
|  | znížená | 0 |  |  | 20% | 0
|  | zákl. prenesená | 0 |  |  | 20% | 0
|  | zníž. prenesená | 0 |  |  | 20% | 0
|  | nulová | 0 |  |  | 0% | 0
| Cena s DPH |  |  | v | EUR |  | 0
| Projektant |  |  | Spracovateľ
| Dátum a podpis: |  | Pečiatka | Dátum a podpis: |  |  | Pečiatka
| Objednávateľ |  |  | Zhotoviteľ
| Dátum a podpis: |  | Pečiatka | Dátum a podpis: |  |  | Pečiatka
REKAPITULÁCIA ROZPOČTU
Stavba:
Výstavba zariadení využivajúcich OEZ v prevédzkach COOP Jednota Námestovo
Objekt:
SO5.2 - SO5.2 COOP Zákamenné 4-42 Elektroinštalácia a MaR
Miesto: |  |  | Zakamenné |  |  | Dátum:
Objednávateľ: |  |  | COOP Jednota Námestovo, s.d. |  |  | Projektant: | Entepro, s.r.o., 027 53 Istewbné č. 278
Zhotoviteľ: | [5 empty] | Spracovateľ: | Daniel Martinko
Kód dielu - Popis | [6 empty] | Cena celkom [EUR]
Náklady z rozpočtu | [6 empty] | 0 | [12 empty] | -1
| HSV - Práce a dodávky HSV | [5 empty] | 0
| 9 - Ostatné konštrukcie a práce-búranie | [5 empty] | 0
| M - Práce a dodávky M | [5 empty] | 0
| 21-M - Elektromontáže | [5 empty] | 0
| HZS - Hodinové zúčtovacie sadzby | [5 empty] | 0
ROZPOČET
Stavba:
Výstavba zariadení využivajúcich OEZ v prevédzkach COOP Jednota Námestovo
Objekt:
SO5.2 - SO5.2 COOP Zákamenné 4-42 Elektroinštalácia a MaR
Miesto: |  |  | Zakamenné |  |  | Dátum:
Objednávateľ: |  |  | COOP Jednota Námestovo, s.d. |  |  | Projektant: | Entepro, s.r.o., 027 53 Istewbné č. 278
Zhotoviteľ: | [5 empty] | Spracovateľ: | Daniel Martinko
PČ | Typ | Kód | Popis | MJ | Množstvo | J.cena [EUR] | Cena celkom [EUR] | Cenová sústava |  |  | DPH | J. Nh [h] | Nh celkom [h] | J. hmotnosť [t] | Hmotnosť celkom [t] | J. suť [t] | Suť Celkom [t]
Náklady z rozpočtu | [6 empty] | 0 | [5 empty] | 0 |  | 0 |  | 0 |  | D | -1 | [7 empty] | 0
| D | HSV | Práce a dodávky HSV |  |  |  | 0 | [5 empty] | 0 |  | 0 |  | 0 | 1 | D | 0 | ROZPOCET | [6 empty] | 0
| D | 9 | Ostatné konštrukcie a práce-búranie |  |  |  | 0 | [5 empty] | 0 |  | 0 |  | 0 | 1 | D | 1 | ROZPOCET | [6 empty] | 0
1 | K | 971042231.S | Vybúranie otvoru v betónových priečkach a stenách plochy do 0,0225 m2, do 150 mm, -0,00700t | ks | 4 |  | 0 |  |  |  | znížená |  | 0 | 0 | 0 | 0 | 0 | 4 | K | 2 | ROZPOCET | 0 | 0 | 0 | 0 | 0 | 2 | 0 | 4 | 1148256521
2 | K | 973011141.S | Vysekanie kapsy v stenách a stropoch z ľahkých betónov do 50x50x50 mm, -0,00025t | ks | 3 |  | 0 |  |  |  | znížená |  | 0 | 0 | 0 | 0 | 0 | 4 | K | 2 | ROZPOCET | 0 | 0 | 0 | 0 | 0 | 2 | 0 | 4 | 1968936473
| D | M | Práce a dodávky M |  |  |  | 0 | [5 empty] | 0 |  | 0 |  | 0 | 3 | D | 0 | ROZPOCET | [6 empty] | 0
| D | 21-M | Elektromontáže |  |  |  | 0 | [5 empty] | 0 |  | 0 |  | 0 | 3 | D | 1 | ROZPOCET | [6 empty] | 0
3 | K | 210010110.S | Lišta elektroinštalačná z PVC 40x40, uložená pevne, vkladacia | m | 6 |  | 0 |  |  |  | znížená |  | 0 | 0 | 0 | 0 | 0 | 64 | K | 2 | ROZPOCET | 0 | 0 | 0 | 0 | 0 | 2 | 0 | 64 | 74405452
4 | M | 345750065200.S | Lišta hranatá bezhalogénová z PVC, 40x40 mm | m | 6 |  | 0 |  |  |  | znížená |  | 0 | 0 | 0 | 0 | 0 | 256 | M | 2 | ROZPOCET | 0 | 0 | 0 | 0 | 0 | 2 | 0 | 64 | 655592969
5 | K | 210010301.S | Krabica prístrojová bez zapojenia (1901, KP 68, KZ 3) | ks | 3 |  | 0 |  |  |  | znížená |  | 0 | 0 | 0 | 0 | 0 | 64 | K | 2 | ROZPOCET | 0 | 0 | 0 | 0 | 0 | 2 | 0 | 64 | 1294698895
6 | M | 345410014890.S | Krabica prístrojová KP 68/2HF bezhalogénová z PVC | ks | 3 |  | 0 |  |  |  | znížená |  | 0 | 0 | 0 | 0 | 0 | 256 | M | 2 | ROZPOCET | 0 | 0 | 0 | 0 | 0 | 2 | 0 | 64 | -1420104336
7 | K | 210010802.S | Lišta elektroinštalačná z PVC 20x20, uložená pevne, vkladacia | m | 10 |  | 0 |  |  |  | znížená |  | 0 | 0 | 0 | 0 | 0 | 64 | K | 2 | ROZPOCET | 0 | 0 | 0 | 0 | 0 | 2 | 0 | 64 | 1853739198
8 | M | 345750065170.S | Lišta hranatá bezhagénová z PVC, 20x20 mm | m | 10 |  | 0 |  |  |  | znížená |  | 0 | 0 | 0 | 0 | 0 | 256 | M | 2 | ROZPOCET | 0 | 0 | 0 | 0 | 0 | 2 | 0 | 64 | -542889785
9 | K | 210011310.S | Osadenie natĺkacej príchytky do tvrdého kameňa, jednoduchého betónu a železobetónu | ks | 50 |  | 0 |  |  |  | znížená |  | 0 | 0 | 0 | 0 | 0 | 64 | K | 2 | ROZPOCET | 0 | 0 | 0 | 0 | 0 | 2 | 0 | 64 | -1861057273
10 | M | EHM000000047 | Príchytka natĺkacia VCZ 9/43,5mm na viazacie pásky čierna | ks | 50 |  | 0 |  |  |  | znížená |  | 0 | 0 | 0 | 0 | 0 | 256 | M | 2 | ROZPOCET | 0 | 0 | 0 | 0 | 0 | 2 | 0 | 64 | -2140505150
11 | K | 210100001.S | Ukončenie vodičov v rozvádzač. vrátane zapojenia a vodičovej koncovky do 2,5 mm2 | ks | 3 |  | 0 |  |  |  | znížená |  | 0 | 0 | 0 | 0 | 0 | 64 | K | 2 | ROZPOCET | 0 | 0 | 0 | 0 | 0 | 2 | 0 | 64 | 956734233
12 | K | 210100002.S | Ukončenie vodičov v rozvádzač. vrátane zapojenia a vodičovej koncovky do 6 mm2 | ks | 4 |  | 0 |  |  |  | znížená |  | 0 | 0 | 0 | 0 | 0 | 64 | K | 2 | ROZPOCET | 0 | 0 | 0 | 0 | 0 | 2 | 0 | 64 | 920815461
13 | K | 210110501.S | Vypínač vačkový S 25V J, JD, JZ 1103 A6 | ks | 1 |  | 0 |  |  |  | znížená |  | 0 | 0 | 0 | 0 | 0 | 64 | K | 2 | ROZPOCET | 0 | 0 | 0 | 0 | 0 | 2 | 0 | 64 | -2114291447
14 | M | 358120004540.S | Spínač vačkový 25A s čelnou doskou a páčkou, vypínač typ S25JD 1103 A6 | ks | 1 |  | 0 |  |  |  | znížená |  | 0 | 0 | 0 | 0 | 0 | 256 | M | 2 | ROZPOCET | 0 | 0 | 0 | 0 | 0 | 2 | 0 | 64 | 475521877
15 | K | 210193080.S | Doplnenie rozvádzača | ks | 1 |  | 0 |  |  |  | znížená |  | 0 | 0 | 0 | 0 | 0 | 64 | K | 2 | ROZPOCET | 0 | 0 | 0 | 0 | 0 | 2 | 0 | 64 | -79559112
16 | K | 210881056.S | Vodič bezhalogénový, medený uložený pevne N2XH 0,6/1,0 kV 6 | m | 57 |  | 0 |  |  |  | znížená |  | 0 | 0 | 0 | 0 | 0 | 64 | K | 2 | ROZPOCET | 0 | 0 | 0 | 0 | 0 | 2 | 0 | 64 | -1327988671
17 | M | 341610012400.S | Vodič medený bezhalogenový N2XH 6 mm2 | m | 57 |  | 0 |  |  |  | znížená |  | 0 | 0 | 0 | 0 | 0 | 256 | M | 2 | ROZPOCET | 0 | 0 | 0 | 0 | 0 | 2 | 0 | 64 | 1901821235
18 | K | 210881075.S | Kábel bezhalogénový, medený uložený pevne N2XH 0,6/1,0 kV 3x1,5 | m | 55 |  | 0 |  |  |  | znížená |  | 0 | 0 | 0 | 0 | 0 | 64 | K | 2 | ROZPOCET | 0 | 0 | 0 | 0 | 0 | 2 | 0 | 64 | 1031785747
19 | M | 341610014300.S | Kábel medený bezhalogenový N2XH 3x1,5 mm2 | m | 55 |  | 0 |  |  |  | znížená |  | 0 | 0 | 0 | 0 | 0 | 256 | M | 2 | ROZPOCET | 0 | 0 | 0 | 0 | 0 | 2 | 0 | 64 | 1963404329
20 | K | 210881078.S | Kábel bezhalogénový, medený uložený pevne N2XH 0,6/1,0 kV 3x6 | m | 54 |  | 0 |  |  |  | znížená |  | 0 | 0 | 0 | 0 | 0 | 64 | K | 2 | ROZPOCET | 0 | 0 | 0 | 0 | 0 | 2 | 0 | 64 | -1282974863
21 | M | 341610014600.S | Kábel medený bezhalogenový N2XH 3x6 mm2 | m | 54 |  | 0 |  |  |  | znížená |  | 0 | 0 | 0 | 0 | 0 | 256 | M | 2 | ROZPOCET | 0 | 0 | 0 | 0 | 0 | 2 | 0 | 64 | -555140227
22 | K | 220511034 | Kábel volne uložený na kabelovú lávku, alebo do žľabu | m | 50 |  | 0 |  |  |  | znížená |  | 0 | 0 | 0 | 0 | 0 | 64 | K | 2 | ROZPOCET | 0 | 0 | 0 | 0 | 0 | 2 | 0 | 64 | -2122031612
23 | M | KDP000000106 | Kábel dátový pevný 27655142 FTP cat.5e AWG24 PVC 100MHz interiér | m | 50 |  | 0 |  |  |  | znížená |  | 0 | 0 | 0 | 0 | 0 | 256 | M | 2 | ROZPOCET | 0 | 0 | 0 | 0 | 0 | 2 | 0 | 64 | -1471635748
24 | K | MV | Murárske výpomoci | % |  |  | 0 |  |  |  | znížená |  | 0 | 0 | 0 | 0 | 0 | 64 | K | 2 | ROZPOCET | 0 | 0 | 0 | 0 | 0 | 2 | 0 | 64 | -276695683
25 | K | PD | Presun dodávok | % |  |  | 0 |  |  |  | znížená |  | 0 | 0 | 0 | 0 | 0 | 64 | K | 2 | ROZPOCET | 0 | 0 | 0 | 0 | 0 | 2 | 0 | 64 | -1455132828
26 | K | PM | Podružný materiál | % |  |  | 0 |  |  |  | znížená |  | 0 | 0 | 0 | 0 | 0 | 64 | K | 2 | ROZPOCET | 0 | 0 | 0 | 0 | 0 | 2 | 0 | 64 | 2126375753
27 | K | PPV | Podiel pridružených výkonov | % |  |  | 0 |  |  |  | znížená |  | 0 | 0 | 0 | 0 | 0 | 64 | K | 2 | ROZPOCET | 0 | 0 | 0 | 0 | 0 | 2 | 0 | 64 | -1031178133
| D | HZS | Hodinové zúčtovacie sadzby |  |  |  | 0 | [5 empty] | 0 |  | 0 |  | 0 | 4 | D | 0 | ROZPOCET | [6 empty] | 0
28 | K | HZS000112.S | Doprava | pol | 1 |  | 0 |  |  |  | znížená |  | 0 | 0 | 0 | 0 | 0 | 262144 | K | 1 | ROZPOCET | 0 | 0 | 0 | 0 | 0 | 2 | 0 | 262144 | -42306533
29 | K | HZS000118 | Odborná prehliadka a odborná skúška | pol | 1 |  | 0 |  |  |  | znížená |  | 0 | 0 | 0 | 0 | 0 | 262144 | K | 1 | ROZPOCET | 0 | 0 | 0 | 0 | 0 | 2 | 0 | 262144 | -1018806775